## Summary
Summary
DC Flux Site | Lake Mendota, Madison, WI
Date | 7/28/2017 8:00:00 AM - 7/28/2017 8:00:00 AM
Flux
| Time | Flux (µmol m-2 s-1)
| 2017-07-28 08:00 | -0.09893
| 2017-07-28 12:00 | -0.14713
| 2017-07-28 16:00 | -0.014804
| 2017-07-28 20:00 | -0.13005
| 2017-07-29 | -0.03849
| 2017-07-29 04:00 | -0.097551
| 2017-07-29 08:00 | -0.046996

## Flux Calculations
Flux Calculations |  |  |  |  | Constants |  | Chamber Dimensions |  | Pressure Adjustment (Pa)
| P (Pa) | T (K) | slope | Flux (µmol m-2 s-1) | R | 8.205 | r1 (m) | 0.3 | -3961.65 | 3961.65
1C | 101830.65 | 299.3778 | -0.016628 | -0.075864 | V (m^3) | 0.031102 | r2 (m) | 0.272
1D | 101830.65 | 300.2663 | -0.026818 | -0.122 | A (m^2) | 0.2826 | h (m) | 0.121
2C | 101828.65 | 303.2772 | -0.02697 | -0.12146
2D | 101828.65 | 306.2928 | -0.038749 | -0.1728
3C | 101813.65 | 304.9519 | -0.0048563 | -0.021748
3D | 101813.65 | 303.7458 | -0.0017483 | -0.0078604
4C | 101810.65 | 298.7758 | -0.030963 | -0.14153
4D | 101810.65 | 299.3378 | -0.025991 | -0.11857
5C | 101913.65 | 296.4206 | -0.0081974 | -0.037804
5D | 101913.65 | 296.8903 | -0.0085082 | -0.039176
6C | 101992.65 | 294.195 | -0.027001 | -0.12556
6D | 101992.65 | 295.0158 | -0.014996 | -0.069542
7C | 102226.65 | 300.6906 | -0.028231 | -0.12874
7D | 102226.65 | 298.9542 | 0.0075758 | 0.034748
Flux
Time | Flux (µmol m-2 s-1)
2017-07-28 08:00 | -0.09893
2017-07-28 12:00 | -0.14713
2017-07-28 16:00 | -0.014804
2017-07-28 20:00 | -0.13005
2017-07-29 | -0.03849
2017-07-29 04:00 | -0.097551
2017-07-29 08:00 | -0.046996

## Data
Temperature Profile
Time | watertemp(1) | watertemp(2) | watertemp(3) | watertemp(4) | watertemp(5) | watertemp(6) | watertemp(7) | watertemp(8) | watertemp(9) | watertemp(10) | watertemp(11) | watertemp(12) | watertemp(13) | watertemp(14) | watertemp(15) | watertemp(16) | watertemp(17) | watertemp(18) | watertemp(19) | watertemp(20) | watertemp(21) | watertemp(22) | watertemp(23)
TS | (°C) | (°C) | (°C) | (°C) | (°C) | (°C) | (°C) | (°C) | (°C) | (°C) | (°C) | (°C) | (°C) | (°C) | (°C) | (°C) | (°C) | (°C) | (°C) | (°C) | (°C) | (°C) | (°C)
2017-07-28 08:00 | 24.16 | 24.18 | 24.19 | 24.18 | 24.18 | 24.19 | 24.18 | 24.19 | 24.18 | 23.74 | 22.68 | 20.45 | 18.21 | 17 | 15.67 | 14.53 | 13.63 | 13.2 | 12.58 | 12.3 | 12.16 | 12.03 | 11.95
2017-07-28 12:00 | 24.42 | 24.44 | 24.43 | 24.41 | 24.38 | 24.32 | 24.25 | 24.2 | 24.15 | 23.97 | 22.33 | 19.22 | 18.29 | 17.13 | 15.45 | 14.43 | 13.76 | 13.1 | 12.73 | 12.4 | 12.15 | 12 | 11.87
2017-07-28 16:00 | 24.71 | 24.73 | 24.72 | 24.7 | 24.66 | 24.6 | 24.54 | 24.4 | 24.29 | 23.85 | 21.93 | 19.98 | 18.4 | 16.95 | 15.45 | 14.33 | 13.4 | 12.99 | 12.61 | 12.2 | 12 | 11.86 | 11.86
2017-07-28 20:00 | 24.5 | 24.53 | 24.53 | 24.53 | 24.53 | 24.53 | 24.51 | 24.51 | 24.45 | 24.23 | 21.75 | 20.72 | 18.58 | 17.25 | 16.34 | 14.81 | 13.59 | 13.12 | 12.67 | 12.28 | 12.04 | 11.94 | 11.84
2017-07-29 | 24.34 | 24.36 | 24.35 | 24.35 | 24.36 | 24.36 | 24.36 | 24.37 | 24.37 | 24.35 | 22.09 | 20.86 | 18.53 | 17.14 | 15.39 | 14.37 | 13.7 | 13.09 | 12.71 | 12.47 | 12.21 | 12.03 | 11.98
2017-07-29 04:00 | 24.2 | 24.26 | 24.26 | 24.26 | 24.27 | 24.27 | 24.26 | 24.27 | 24.26 | 24.24 | 22.5 | 19.66 | 18.92 | 17.39 | 16.25 | 15.05 | 14.2 | 13.26 | 12.94 | 12.47 | 12.06 | 11.9 | 11.85
2017-07-29 08:00 | 24.14 | 24.21 | 24.22 | 24.21 | 24.21 | 24.21 | 24.2 | 24.21 | 24.19 | 24.11 | 22.63 | 20.85 | 19.45 | 17.42 | 15.95 | 14.19 | 13.55 | 13.25 | 12.94 | 12.46 | 12.22 | 11.98 | 11.88
Water Data
Time | doptotemp | doptosat | doptoppm | chlor | phyco | airTL | rhL | wsL | wdL | IRTL | pco2ppm_Avg | PAR_above_Avg | PAR_below_Avg
TS | (°C) | % | ppm | microgram/L | cells/mL | (°C) | degC | % | ms-1 | degrees | ppm | micromols m-2 s-1 | micromols m-2 s-1
2017-07-28 08:00 | 24.17 | 103.6 | 8.69 | 2496.861 | 669.9393 | 18.92 | 80 | 3.917 | 37 | 21.94 | 126.9 | 729.2 | 132.9
2017-07-28 12:00 | 24.43 | 111.5 | 9.31 | 15492.34 | 571.8496 | 22.22 | 60.68 | 6.085 | 46.3 | 22.1 | 89.6 | 1792 | 628.6
2017-07-28 16:00 | 24.7 | 114.9 | 9.55 | 5873.937 | 624.641 | 24.32 | 62.07 | 4.418 | 14.4 | 22.88 | 80.5 | 1382 | 112.4
2017-07-28 20:00 | 24.5 | 108.7 | 9.06 | 3345.203 | 601.302 | 23.72 | 65.3 | 4.751 | 19.2 | 23.41 | 135.3 | 54.5 | 13.63
2017-07-29 | 24.31 | 99.9 | 8.36 | 3734.241 | 594.6691 | 20.6 | 73.75 | 3.251 | 12 | 21.8 | 187.9 | 0 | 0
2017-07-29 04:00 | 24.24 | 98.7 | 8.27 | 2882.943 | 625.3221 | 18.26 | 74.48 | 2.25 | 7.6 | 21.86 | 179.5 | 0 | 0
2017-07-29 08:00 | 24.21 | 110.6 | 9.27 | 3043.107 | 627.3765 | 18.44 | 74.73 | 0.75 | 42.5 | 22.56 | 139.3 | 825 | 124.4
Atmospheric Data
Time | Wind Speed (ms-1) | Direction (degrees) | Pressure (Pa) |  | Note: Pressure data is from roof of AOS, it is adjusted in the flux calculations.
2017-07-28 08:00 | 6.751 | 55.5 | 97869
2017-07-28 12:00 | 5.584 | 46.3 | 97867
2017-07-28 16:00 | 6.085 | 48.3 | 97852
2017-07-28 20:00 | 3.917 | 29 | 97849
2017-07-29 | 4.251 | 16.5 | 97952
2017-07-29 04:00 | 5.084 | 34.9 | 98031
2017-07-29 08:00 | 5.751 | 31.5 | 98265
Observations
Time | Notes
2017-07-28 08:00 | Clear, small waves
2017-07-28 12:00 | Clear sky, choppy water
2017-07-28 16:00 | partly cloudy, less choppy than last measurement
2017-07-28 20:00 | scattered clouds, calm water
2017-07-29 | clear, calm
2017-07-29 04:00 | clear, calm
2017-07-29 08:00 | clear, calm

## 1C
Flux Measurement 1: Sensor C
Measurement 1
Date | Status | Type | CO2(ppm) | Temp(°C) | RH(%) | Time(s) | CO2(ppm) | Slope
2017-07-28 08:05 | 0x00 | Data | 482 | 26.4 | 63.05 | 0 | 482 | -0.025175
2017-07-28 08:06 | 0x00 | Data | 485 | 26.28 | 63.57 | 30 | 485
2017-07-28 08:06 | 0x00 | Data | 483 | 26.21 | 64.37 | 60 | 483
2017-07-28 08:07 | 0x00 | Data | 484 | 26.18 | 65.34 | 90 | 484
2017-07-28 08:07 | 0x00 | Data | 484 | 26.15 | 66.32 | 120 | 484
2017-07-28 08:08 | 0x00 | Data | 483 | 26.12 | 67.19 | 150 | 483
2017-07-28 08:08 | 0x00 | Data | 485 | 26.1 | 68.05 | 180 | 485
2017-07-28 08:09 | 0x00 | Data | 483 | 26.11 | 68.86 | 210 | 483
2017-07-28 08:09 | 0x00 | Data | 477 | 26.11 | 69.6 | 240 | 477
2017-07-28 08:10 | 0x00 | Data | 479 | 26.12 | 70.31 | 270 | 479
2017-07-28 08:10 | 0x00 | Data | 473 | 26.14 | 70.97 | 300 | 473
2017-07-28 08:11 | 0x00 | Data | 478 | 26.14 | 71.59 | 330 | 478
Measurement 2
Date | Status | Type | CO2(ppm) | Temp(°C) | RH(%) | Time(s) | CO2(ppm) | Slope
2017-07-28 08:15 | 0x00 | Data | 480 | 28.7 | 74.47 | 0 | 480 | -0.018065
2017-07-28 08:16 | 0x00 | Data | 479 | 28.24 | 76.32 | 30 | 479
2017-07-28 08:16 | 0x00 | Data | 484 | 27.91 | 77.85 | 60 | 484
2017-07-28 08:17 | 0x00 | Data | 481 | 27.66 | 79.15 | 90 | 481
2017-07-28 08:17 | 0x00 | Data | 480 | 27.43 | 80.31 | 120 | 480
2017-07-28 08:18 | 0x00 | Data | 479 | 27.24 | 81.41 | 150 | 479
2017-07-28 08:18 | 0x00 | Data | 483 | 27.08 | 82.36 | 180 | 483
2017-07-28 08:19 | 0x00 | Data | 476 | 26.95 | 83.26 | 210 | 476
2017-07-28 08:19 | 0x00 | Data | 480 | 26.86 | 84.05 | 240 | 480
2017-07-28 08:20 | 0x00 | Data | 478 | 26.76 | 84.84 | 270 | 478
2017-07-28 08:20 | 0x00 | Data | 474 | 26.72 | 85.54 | 300 | 474
2017-07-28 08:21 | 0x00 | Data | 475 | 26.65 | 86.3 | 330 | 475
Measurement 3
Date | Status | Type | CO2(ppm) | Temp(°C) | RH(%) | Time(s) | CO2(ppm) | Slope
2017-07-28 08:25 | 0x00 | Data | 480 | 25.88 | 83.04 | 0 | 480 | -0.0066434
2017-07-28 08:26 | 0x00 | Data | 479 | 25.74 | 83.85 | 30 | 479
2017-07-28 08:26 | 0x00 | Data | 477 | 25.66 | 84.61 | 60 | 477
2017-07-28 08:27 | 0x00 | Data | 483 | 25.59 | 85.34 | 90 | 483
2017-07-28 08:27 | 0x00 | Data | 479 | 25.56 | 86.08 | 120 | 479
2017-07-28 08:28 | 0x00 | Data | 479 | 25.52 | 86.75 | 150 | 479
2017-07-28 08:28 | 0x00 | Data | 477 | 25.52 | 87.34 | 180 | 477
2017-07-28 08:29 | 0x00 | Data | 484 | 25.53 | 87.93 | 210 | 484
2017-07-28 08:29 | 0x00 | Data | 480 | 25.55 | 88.47 | 240 | 480
2017-07-28 08:30 | 0x00 | Data | 478 | 25.57 | 88.96 | 270 | 478
2017-07-28 08:30 | 0x00 | Data | 477 | 25.57 | 89.4 | 300 | 477
2017-07-28 08:31 | 0x00 | Data | 476 | 25.65 | 89.92 | 330 | 476
| Measurement Times |  |  |  |  | Average Slope: |  | -0.016628
| # | Start Time | Stop Time |  |  | Average Temp: |  | 26.3778 | 299.3778
| 1 | 8:05 | 8:10
| 2 | 8:15 | 8:20
| 3 | 8:25 | 8:30
All Measurements
Date | Status | Type | CO2(ppm) | Temp(°C) | RH(%)
2017-07-28 07:59 | 0x00 | Data | 491 | 26.18 | 62.65
2017-07-28 07:59 | 0x00 | Data | 491 | 26 | 62.56
2017-07-28 08:00 | 0x00 | Data | 497 | 25.83 | 63.45
2017-07-28 08:00 | 0x00 | Data | 496 | 26.09 | 63.2
2017-07-28 08:01 | 0x00 | Data | 491 | 26.27 | 62.96
2017-07-28 08:01 | 0x00 | Data | 490 | 26.36 | 62.35
2017-07-28 08:02 | 0x00 | Data | 490 | 26.45 | 61.61
2017-07-28 08:02 | 0x00 | Data | 488 | 26.58 | 61.52
2017-07-28 08:03 | 0x00 | Data | 489 | 26.51 | 61.67
2017-07-28 08:03 | 0x00 | Data | 484 | 26.55 | 62.04
2017-07-28 08:04 | 0x00 | Data | 484 | 26.6 | 62.41
2017-07-28 08:04 | 0x00 | Data | 485 | 26.5 | 62.5
2017-07-28 08:05 | 0x00 | Data | 485 | 26.47 | 62.84
2017-07-28 08:05 | 0x00 | Data | 482 | 26.4 | 63.05
2017-07-28 08:06 | 0x00 | Data | 485 | 26.28 | 63.57
2017-07-28 08:06 | 0x00 | Data | 483 | 26.21 | 64.37
2017-07-28 08:07 | 0x00 | Data | 484 | 26.18 | 65.34
2017-07-28 08:07 | 0x00 | Data | 484 | 26.15 | 66.32
2017-07-28 08:08 | 0x00 | Data | 483 | 26.12 | 67.19
2017-07-28 08:08 | 0x00 | Data | 485 | 26.1 | 68.05
2017-07-28 08:09 | 0x00 | Data | 483 | 26.11 | 68.86
2017-07-28 08:09 | 0x00 | Data | 477 | 26.11 | 69.6
2017-07-28 08:10 | 0x00 | Data | 479 | 26.12 | 70.31
2017-07-28 08:10 | 0x00 | Data | 473 | 26.14 | 70.97
2017-07-28 08:11 | 0x00 | Data | 478 | 26.14 | 71.59
2017-07-28 08:11 | 0x00 | Data | 488 | 26.45 | 74.5
2017-07-28 08:12 | 0x00 | Data | 479 | 27.06 | 75.83
2017-07-28 08:12 | 0x00 | Data | 502 | 27.34 | 75.62
2017-07-28 08:13 | 0x00 | Data | 481 | 28.12 | 75.31
2017-07-28 08:13 | 0x00 | Data | 482 | 28.01 | 76.26
2017-07-28 08:14 | 0x00 | Data | 482 | 28.05 | 76.29
2017-07-28 08:14 | 0x00 | Data | 485 | 28.5 | 75.62
2017-07-28 08:15 | 0x00 | Data | 486 | 28.94 | 74.47
2017-07-28 08:15 | 0x00 | Data | 480 | 28.7 | 74.47
2017-07-28 08:16 | 0x00 | Data | 479 | 28.24 | 76.32
2017-07-28 08:16 | 0x00 | Data | 484 | 27.91 | 77.85
2017-07-28 08:17 | 0x00 | Data | 481 | 27.66 | 79.15
2017-07-28 08:17 | 0x00 | Data | 480 | 27.43 | 80.31
2017-07-28 08:18 | 0x00 | Data | 479 | 27.24 | 81.41
2017-07-28 08:18 | 0x00 | Data | 483 | 27.08 | 82.36
2017-07-28 08:19 | 0x00 | Data | 476 | 26.95 | 83.26
2017-07-28 08:19 | 0x00 | Data | 480 | 26.86 | 84.05
2017-07-28 08:20 | 0x00 | Data | 478 | 26.76 | 84.84
2017-07-28 08:20 | 0x00 | Data | 474 | 26.72 | 85.54
2017-07-28 08:21 | 0x00 | Data | 475 | 26.65 | 86.3
2017-07-28 08:21 | 0x00 | Data | 476 | 26.61 | 86.05
2017-07-28 08:22 | 0x00 | Data | 477 | 26.56 | 84.78
2017-07-28 08:22 | 0x00 | Data | 481 | 26.48 | 83.49
2017-07-28 08:23 | 0x00 | Data | 481 | 26.44 | 82.59
2017-07-28 08:23 | 0x00 | Data | 477 | 26.27 | 81.94
2017-07-28 08:24 | 0x00 | Data | 479 | 26.2 | 81.38
2017-07-28 08:24 | 0x00 | Data | 478 | 26.3 | 80.83
2017-07-28 08:25 | 0x00 | Data | 478 | 26.04 | 82
2017-07-28 08:25 | 0x00 | Data | 480 | 25.88 | 83.04
2017-07-28 08:26 | 0x00 | Data | 479 | 25.74 | 83.85
2017-07-28 08:26 | 0x00 | Data | 477 | 25.66 | 84.61
2017-07-28 08:27 | 0x00 | Data | 483 | 25.59 | 85.34
2017-07-28 08:27 | 0x00 | Data | 479 | 25.56 | 86.08
2017-07-28 08:28 | 0x00 | Data | 479 | 25.52 | 86.75
2017-07-28 08:28 | 0x00 | Data | 477 | 25.52 | 87.34
2017-07-28 08:29 | 0x00 | Data | 484 | 25.53 | 87.93
2017-07-28 08:29 | 0x00 | Data | 480 | 25.55 | 88.47
2017-07-28 08:30 | 0x00 | Data | 478 | 25.57 | 88.96
2017-07-28 08:30 | 0x00 | Data | 477 | 25.57 | 89.4
2017-07-28 08:31 | 0x00 | Data | 476 | 25.65 | 89.92
2017-07-28 08:31 | 0x00 | Data | 477 | 25.74 | 89.15
2017-07-28 08:32 | 0x00 | Data | 478 | 25.89 | 87.2
2017-07-28 08:32 | 0x00 | Data | 478 | 26.22 | 85.4
2017-07-28 08:33 | 0x00 | Data | 479 | 26.42 | 84.08
2017-07-28 08:33 | 0x00 | Data | 476 | 26.47 | 83.24
2017-07-28 08:34 | 0x00 | Data | 477 | 26.48 | 82.42
2017-07-28 08:34 | 0x00 | Data | 477 | 26.52 | 81.77
2017-07-28 08:35 | 0x00 | Data | 476 | 26.49 | 81.26

## 1D
Flux Measurement 1: Sensor D
Measurement 1
Date | Status | Type | CO2(ppm) | Temp(°C) | RH(%) | Time(s) | CO2(ppm) | Slope
2000-01-01 00:07 | 0x00 | Data | 520 | 26.42 | 61.89 | 0 | 520 | -0.042121
2000-01-01 00:08 | 0x00 | Data | 521 | 26.32 | 62.26 | 30 | 521
2000-01-01 00:08 | 0x00 | Data | 521 | 26.2 | 63.11 | 60 | 521
2000-01-01 00:09 | 0x00 | Data | 519 | 26.14 | 64.03 | 90 | 519
2000-01-01 00:09 | 0x00 | Data | 517 | 26.09 | 64.86 | 120 | 517
2000-01-01 00:10 | 0x00 | Data | 517 | 26.11 | 65.74 | 150 | 517
2000-01-01 00:10 | 0x00 | Data | 517 | 26.11 | 66.44 | 180 | 517
2000-01-01 00:11 | 0x00 | Data | 512 | 26.14 | 67.1 | 210 | 512
2000-01-01 00:11 | 0x00 | Data | 511 | 26.18 | 67.72 | 240 | 511
2000-01-01 00:12 | 0x00 | Data | 511 | 26.22 | 68.29 | 270 | 511
2000-01-01 00:12 | 0x00 | Data | 509 | 26.27 | 68.77 | 300 | 509
2000-01-01 00:13 | 0x00 | Data | 510 | 26.31 | 69.3
Measurement 2
Date | Status | Type | CO2(ppm) | Temp(°C) | RH(%) | Time(s) | CO2(ppm) | Slope
2000-01-01 00:05 | 0x00 | Data | 509 | 29.36 | 53.47 | 0 | 509 | -0.011515
2000-01-01 00:06 | 0x00 | Data | 507 | 29.03 | 54.51 | 30 | 507
2000-01-01 00:06 | 0x00 | Data | 506 | 28.78 | 55.7 | 60 | 506
2000-01-01 00:07 | 0x00 | Data | 510 | 28.57 | 56.92 | 90 | 510
2000-01-01 00:07 | 0x00 | Data | 506 | 28.41 | 58.08 | 120 | 506
2000-01-01 00:08 | 0x00 | Data | 508 | 28.27 | 59.14 | 150 | 508
2000-01-01 00:08 | 0x00 | Data | 508 | 28.14 | 60.11 | 180 | 508
2000-01-01 00:09 | 0x00 | Data | 508 | 28.03 | 61.03 | 210 | 508
2000-01-01 00:09 | 0x00 | Data | 507 | 27.95 | 61.89 | 240 | 507
2000-01-01 00:10 | 0x00 | Data | 506 | 27.84 | 62.74 | 270 | 506
2000-01-01 00:10 | 0x00 | Data | 502 | 27.78 | 63.6 | 300 | 502
2000-01-01 00:11 | 0x00 | Data | 501 | 27.72 | 64.37
| Measurement Times |  |  |  |  | Average Slope: |  | -0.026818
| # | Start Time | Stop Time |  |  | Average Temp: |  | 27.2662 | 300.2663
| 1 | 8:05 | 8:10
| 2 | 8:15 | 8:20
| 3 | 8:25 | 8:30
All Measurements
Date | Status | Type | CO2(ppm) | Temp(°C) | RH(%)
000-01-01 00:00:18 | 0x00 | Data | 523 | 26.18 | 63.63
2000-01-01 00:01 | 0x00 | Data | 524 | 26.47 | 62.93
2000-01-01 00:01 | 0x00 | Data | 522 | 26.6 | 62.32
2000-01-01 00:02 | 0x00 | Data | 519 | 26.62 | 62.19
2000-01-01 00:02 | 0x00 | Data | 520 | 26.4 | 62.38
2000-01-01 00:03 | 0x00 | Data | 519 | 26.24 | 62.59
2000-01-01 00:03 | 0x00 | Data | 519 | 26.14 | 62.84
2000-01-01 00:04 | 0x00 | Data | 519 | 26.09 | 63.05
2000-01-01 00:04 | 0x00 | Data | 520 | 26 | 63.17
2000-01-01 00:05 | 0x00 | Data | 521 | 26.03 | 63.3
2000-01-01 00:05 | 0x00 | Data | 520 | 26.24 | 63.33
2000-01-01 00:06 | 0x00 | Data | 521 | 26.49 | 62.84
2000-01-01 00:06 | 0x00 | Data | 518 | 26.49 | 62.74
2000-01-01 00:07 | 0x00 | Data | 518 | 26.5 | 62.1
2000-01-01 00:07 | 0x00 | Data | 520 | 26.42 | 61.89
2000-01-01 00:08 | 0x00 | Data | 521 | 26.32 | 62.26
2000-01-01 00:08 | 0x00 | Data | 521 | 26.2 | 63.11
2000-01-01 00:09 | 0x00 | Data | 519 | 26.14 | 64.03
2000-01-01 00:09 | 0x00 | Data | 517 | 26.09 | 64.86
2000-01-01 00:10 | 0x00 | Data | 517 | 26.11 | 65.74
2000-01-01 00:10 | 0x00 | Data | 517 | 26.11 | 66.44
2000-01-01 00:11 | 0x00 | Data | 512 | 26.14 | 67.1
2000-01-01 00:11 | 0x00 | Data | 511 | 26.18 | 67.72
2000-01-01 00:12 | 0x00 | Data | 511 | 26.22 | 68.29
2000-01-01 00:12 | 0x00 | Data | 509 | 26.27 | 68.77
2000-01-01 00:13 | 0x00 | Data | 510 | 26.31 | 69.3
2000-01-01 00:13 | 0x00 | Data | 510 | 26.42 | 69.84
2000-01-01 00:14 | 0x00 | Data | 505 | 26.71 | 68.56
2000-01-01 00:14 | 0x00 | Data | 515 | 26.66 | 65.8
2000-01-01 00:15 | 0x00 | Data | 515 | 26.96 | 63.08
2000-01-01 00:15 | 0x00 | Data | 514 | 27.12 | 61.34
2000-01-01 00:16 | 0x00 | Data | 515 | 27.49 | 60.94
2000-01-01 00:16 | 0x00 | Data | 512 | 27.92 | 59.69
2000-01-01 00:17 | 0x00 | Data | 516 | 28.77 | 57.68
2000-01-01 00:17 | 0x00 | Data | 503 | 28.84 | 56.08
2000-01-01 00:18 | 0x00 | Data | 506 | 28.61 | 56.51
| 0x00 | Power_On
| 0x00 | Power_On
2000-01-01 | 0x00 | Measurement_Start
2000-01-01 | 0x00 | Data | 502 | 28.28 | 58.49
2000-01-01 00:01 | 0x00 | Data | 503 | 28.18 | 59.44
2000-01-01 00:01 | 0x00 | Data | 503 | 28.1 | 60.45
2000-01-01 00:02 | 0x00 | Data | 503 | 28 | 61.37
2000-01-01 00:02 | 0x00 | Data | 502 | 27.94 | 62.22
| 0x00 | Power_On
2000-01-01 | 0x00 | Measurement_Start
2000-01-01 | 0x00 | Data | 503 | 27.86 | 63.69
2000-01-01 00:01 | 0x00 | Data | 500 | 27.88 | 64.37
2000-01-01 00:01 | 0x00 | Data | 518 | 27.86 | 65.04
2000-01-01 00:02 | 0x00 | Data | 521 | 27.83 | 64.52
2000-01-01 00:02 | 0x00 | Data | 524 | 27.9 | 59.99
2000-01-01 00:03 | 0x00 | Data | 551 | 28.38 | 57.64
2000-01-01 00:03 | 0x00 | Data | 553 | 29.04 | 56.26
2000-01-01 00:04 | 0x00 | Data | 552 | 29.51 | 54.7
2000-01-01 00:04 | 0x00 | Data | 544 | 29.64 | 53.79
2000-01-01 00:05 | 0x00 | Data | 527 | 29.48 | 53.75
2000-01-01 00:05 | 0x00 | Data | 509 | 29.36 | 53.47
2000-01-01 00:06 | 0x00 | Data | 507 | 29.03 | 54.51
2000-01-01 00:06 | 0x00 | Data | 506 | 28.78 | 55.7
2000-01-01 00:07 | 0x00 | Data | 510 | 28.57 | 56.92
2000-01-01 00:07 | 0x00 | Data | 506 | 28.41 | 58.08
2000-01-01 00:08 | 0x00 | Data | 508 | 28.27 | 59.14
2000-01-01 00:08 | 0x00 | Data | 508 | 28.14 | 60.11
2000-01-01 00:09 | 0x00 | Data | 508 | 28.03 | 61.03
2000-01-01 00:09 | 0x00 | Data | 507 | 27.95 | 61.89
2000-01-01 00:10 | 0x00 | Data | 506 | 27.84 | 62.74
2000-01-01 00:10 | 0x00 | Data | 502 | 27.78 | 63.6
2000-01-01 00:11 | 0x00 | Data | 501 | 27.72 | 64.37
2000-01-01 00:11 | 0x00 | Data | 510 | 27.61 | 65.16
2000-01-01 00:12 | 0x00 | Data | 506 | 27.76 | 62.99
2000-01-01 00:12 | 0x00 | Data | 496 | 27.67 | 61.03
2000-01-01 00:13 | 0x00 | Data | 498 | 27.94 | 59.1

## 2C
Flux Measurement 2: Sensor C
Measurement 1
Date | Status | Type | CO2(ppm) | Temp(°C) | RH(%) | Time(s) | CO2(ppm) | Slope
2017-07-28 12:01 | 0x00 | Data | 465 | 38.42 | 55.54 | 0 | 465 | -0.020909
2017-07-28 12:02 | 0x00 | Data | 465 | 37.49 | 55.51 | 30 | 468
2017-07-28 12:02 | 0x00 | Data | 468 | 36.64 | 58.08 | 60 | 467
2017-07-28 12:03 | 0x00 | Data | 467 | 35.83 | 60.21 | 90 | 471
2017-07-28 12:03 | 0x00 | Data | 471 | 35.09 | 62.16 | 120 | 470
2017-07-28 12:04 | 0x00 | Data | 470 | 34.46 | 63.97 | 150 | 466
2017-07-28 12:04 | 0x00 | Data | 466 | 33.91 | 65.74 | 180 | 468
2017-07-28 12:05 | 0x00 | Data | 468 | 33.43 | 67.31 | 210 | 469
2017-07-28 12:05 | 0x00 | Data | 469 | 32.98 | 68.83 | 240 | 466
2017-07-28 12:06 | 0x00 | Data | 466 | 32.59 | 70.14 | 270 | 468
2017-07-28 12:06 | 0x00 | Data | 468 | 32.22 | 71.39 | 300 | 453
2017-07-28 12:07 | 0x00 | Data | 453 | 31.91 | 72.7
Measurement 2
Date | Status | Type | CO2(ppm) | Temp(°C) | RH(%) | Time(s) | CO2(ppm) | Slope
2017-07-28 12:11 | 0x00 | Data | 462 | 29.41 | 69.3 | 0 | 462 | -0.047879
2017-07-28 12:12 | 0x00 | Data | 454 | 29.09 | 71.8 | 30 | 454
2017-07-28 12:12 | 0x00 | Data | 453 | 28.81 | 73.47 | 60 | 453
2017-07-28 12:13 | 0x00 | Data | 454 | 28.61 | 74.84 | 90 | 454
2017-07-28 12:13 | 0x00 | Data | 450 | 28.46 | 76.09 | 120 | 450
2017-07-28 12:14 | 0x00 | Data | 452 | 28.37 | 77.24 | 150 | 452
2017-07-28 12:14 | 0x00 | Data | 453 | 28.31 | 78.26 | 180 | 453
2017-07-28 12:15 | 0x00 | Data | 451 | 28.28 | 79.18 | 210 | 451
2017-07-28 12:15 | 0x00 | Data | 448 | 28.26 | 80.08 | 240 | 448
2017-07-28 12:16 | 0x00 | Data | 444 | 28.28 | 80.89 | 270 | 444
2017-07-28 12:16 | 0x00 | Data | 442 | 28.29 | 81.66 | 300 | 442
2017-07-28 12:17 | 0x00 | Data | 441 | 28.34 | 82.28 | 330 | 441
Measurement 3
Date | Status | Type | CO2(ppm) | Temp(°C) | RH(%) | Time(s) | CO2(ppm) | Slope
2017-07-28 12:20 | 0x00 | Data | 449 | 28.12 | 72.84 | 0 | 449 | -0.012121
2017-07-28 12:21 | 0x00 | Data | 453 | 27.96 | 72.67 | 30 | 453
2017-07-28 12:21 | 0x00 | Data | 454 | 27.76 | 75.48 | 60 | 454
2017-07-28 12:22 | 0x00 | Data | 453 | 27.64 | 76.93 | 90 | 453
2017-07-28 12:22 | 0x00 | Data | 454 | 27.51 | 78.05 | 120 | 454
2017-07-28 12:23 | 0x00 | Data | 454 | 27.5 | 79.01 | 150 | 454
2017-07-28 12:23 | 0x00 | Data | 452 | 27.52 | 79.9 | 180 | 452
2017-07-28 12:24 | 0x00 | Data | 451 | 27.56 | 80.71 | 210 | 451
2017-07-28 12:24 | 0x00 | Data | 449 | 27.61 | 81.41 | 240 | 449
2017-07-28 12:25 | 0x00 | Data | 449 | 27.7 | 82.05 | 270 | 449
2017-07-28 12:25 | 0x00 | Data | 450 | 27.77 | 82.62 | 300 | 450
2017-07-28 12:26 | 0x00 | Data | 448 | 27.85 | 83.15 | 330 | 448
| Measurement Times |  |  |  |  | Average Slope: |  | -0.02697
| # | Start Time | Stop Time |  |  | Average Temp: |  | 30.2772 | 303.2772
| 1 | 12:01 | 12:06
| 2 | 12:11 | 12:16
| 3 | 12:20 | 12:25
All Measurements
Date | Status | Type | CO2(ppm) | Temp(°C) | RH(%)
2017-07-28 11:51 | 0x00 | Data | 473 | 39.33 | 64.82
2017-07-28 11:52 | 0x00 | Data | 484 | 40.02 | 59.69
2017-07-28 11:52 | 0x00 | Data | 481 | 40.92 | 54.32
2017-07-28 11:53 | 0x00 | Data | 479 | 40.71 | 52.15
2017-07-28 11:53 | 0x00 | Data | 492 | 40.97 | 52.63
2017-07-28 11:54 | 0x00 | Data | 490 | 40.9 | 54.01
2017-07-28 11:54 | 0x00 | Data | 478 | 41.5 | 54.73
2017-07-28 11:55 | 0x00 | Data | 471 | 42.66 | 51.34
2017-07-28 11:55 | 0x00 | Data | 467 | 43.39 | 49.72
2017-07-28 11:56 | 0x00 | Data | 466 | 43.96 | 48.52
2017-07-28 11:56 | 0x00 | Data | 460 | 44.66 | 47.07
2017-07-28 11:57 | 0x00 | Data | 466 | 45.19 | 46.46
2017-07-28 11:57 | 0x00 | Data | 454 | 45.99 | 45.21
2017-07-28 11:58 | 0x00 | Data | 458 | 46.75 | 41.88
2017-07-28 11:58 | 0x00 | Data | 475 | 45 | 43.95
2017-07-28 11:59 | 0x00 | Data | 476 | 43.46 | 47.2
2017-07-28 11:59 | 0x00 | Data | 484 | 42.17 | 50.62
2017-07-28 12:00 | 0x00 | Data | 479 | 41.02 | 52.84
2017-07-28 12:00 | 0x00 | Data | 474 | 40.02 | 54.88
2017-07-28 12:01 | 0x00 | Data | 467 | 39.37 | 53.32
2017-07-28 12:01 | 0x00 | Data | 465 | 38.42 | 55.54
2017-07-28 12:02 | 0x00 | Data | 465 | 37.49 | 55.51
2017-07-28 12:02 | 0x00 | Data | 468 | 36.64 | 58.08
2017-07-28 12:03 | 0x00 | Data | 467 | 35.83 | 60.21
2017-07-28 12:03 | 0x00 | Data | 471 | 35.09 | 62.16
2017-07-28 12:04 | 0x00 | Data | 470 | 34.46 | 63.97
2017-07-28 12:04 | 0x00 | Data | 466 | 33.91 | 65.74
2017-07-28 12:05 | 0x00 | Data | 468 | 33.43 | 67.31
2017-07-28 12:05 | 0x00 | Data | 469 | 32.98 | 68.83
2017-07-28 12:06 | 0x00 | Data | 466 | 32.59 | 70.14
2017-07-28 12:06 | 0x00 | Data | 468 | 32.22 | 71.39
2017-07-28 12:07 | 0x00 | Data | 453 | 31.91 | 72.7
2017-07-28 12:07 | 0x00 | Data | 451 | 31.62 | 73.83
2017-07-28 12:08 | 0x00 | Data | 448 | 31.35 | 74.38
2017-07-28 12:08 | 0x00 | Data | 449 | 31.16 | 72.9
2017-07-28 12:09 | 0x00 | Data | 452 | 30.91 | 69.96
2017-07-28 12:09 | 0x00 | Data | 452 | 30.62 | 68.8
2017-07-28 12:10 | 0x00 | Data | 453 | 30.36 | 68.71
2017-07-28 12:10 | 0x00 | Data | 461 | 30.04 | 68.47
2017-07-28 12:11 | 0x00 | Data | 465 | 29.72 | 68.2
2017-07-28 12:11 | 0x00 | Data | 462 | 29.41 | 69.3
2017-07-28 12:12 | 0x00 | Data | 454 | 29.09 | 71.8
2017-07-28 12:12 | 0x00 | Data | 453 | 28.81 | 73.47
2017-07-28 12:13 | 0x00 | Data | 454 | 28.61 | 74.84
2017-07-28 12:13 | 0x00 | Data | 450 | 28.46 | 76.09
2017-07-28 12:14 | 0x00 | Data | 452 | 28.37 | 77.24
2017-07-28 12:14 | 0x00 | Data | 453 | 28.31 | 78.26
2017-07-28 12:15 | 0x00 | Data | 451 | 28.28 | 79.18
2017-07-28 12:15 | 0x00 | Data | 448 | 28.26 | 80.08
2017-07-28 12:16 | 0x00 | Data | 444 | 28.28 | 80.89
2017-07-28 12:16 | 0x00 | Data | 442 | 28.29 | 81.66
2017-07-28 12:17 | 0x00 | Data | 441 | 28.34 | 82.28
2017-07-28 12:17 | 0x00 | Data | 436 | 28.39 | 82.81
2017-07-28 12:18 | 0x00 | Data | 451 | 28.54 | 80.68
2017-07-28 12:18 | 0x00 | Data | 461 | 28.57 | 77.5
2017-07-28 12:19 | 0x00 | Data | 453 | 28.51 | 75.6
2017-07-28 12:19 | 0x00 | Data | 453 | 28.44 | 73.77
2017-07-28 12:20 | 0x00 | Data | 454 | 28.29 | 73.35
2017-07-28 12:20 | 0x00 | Data | 449 | 28.12 | 72.84
2017-07-28 12:21 | 0x00 | Data | 453 | 27.96 | 72.67
2017-07-28 12:21 | 0x00 | Data | 454 | 27.76 | 75.48
2017-07-28 12:22 | 0x00 | Data | 453 | 27.64 | 76.93
2017-07-28 12:22 | 0x00 | Data | 454 | 27.51 | 78.05
2017-07-28 12:23 | 0x00 | Data | 454 | 27.5 | 79.01
2017-07-28 12:23 | 0x00 | Data | 452 | 27.52 | 79.9
2017-07-28 12:24 | 0x00 | Data | 451 | 27.56 | 80.71
2017-07-28 12:24 | 0x00 | Data | 449 | 27.61 | 81.41
2017-07-28 12:25 | 0x00 | Data | 449 | 27.7 | 82.05
2017-07-28 12:25 | 0x00 | Data | 450 | 27.77 | 82.62
2017-07-28 12:26 | 0x00 | Data | 448 | 27.85 | 83.15
2017-07-28 12:26 | 0x00 | Data | 447 | 27.93 | 83.6
2017-07-28 12:27 | 0x00 | Data | 453 | 28 | 84.11
2017-07-28 12:27 | 0x00 | Data | 452 | 29.42 | 82.31
2017-07-28 12:28 | 0x00 | Data | 447 | 31.37 | 76.78

## 2D
Flux Measurement 2: Sensor D
Measurement 1
Date | Status | Type | CO2(ppm) | Temp(°C) | RH(%) | Time(s) | CO2(ppm) | Slope
2017-07-28 12:01 | 0x00 | Data | 536 | 43.65 | 26.07 | 0 | 536 | -0.039394
2017-07-28 12:02 | 0x00 | Data | 523 | 42.74 | 26.81 | 30 | 523
2017-07-28 12:02 | 0x00 | Data | 530 | 41.82 | 28.44 | 60 | 530
2017-07-28 12:03 | 0x00 | Data | 532 | 41.06 | 30.27 | 90 | 532
2017-07-28 12:03 | 0x00 | Data | 530 | 40.37 | 32.03 | 120 | 530
2017-07-28 12:04 | 0x00 | Data | 531 | 39.81 | 33.72 | 150 | 531
2017-07-28 12:04 | 0x00 | Data | 530 | 39.26 | 35.27 | 180 | 530
2017-07-28 12:05 | 0x00 | Data | 528 | 38.77 | 36.83 | 210 | 528
2017-07-28 12:05 | 0x00 | Data | 528 | 38.34 | 38.21 | 240 | 528
2017-07-28 12:06 | 0x00 | Data | 519 | 37.93 | 39.6 | 270 | 519
2017-07-28 12:06 | 0x00 | Data | 516 | 37.56 | 40.92 | 300 | 516
2017-07-28 12:07 | 0x00 | Data | 513 | 37.22 | 42.17 | 330 | 513
Measurement 2
Date | Status | Type | CO2(ppm) | Temp(°C) | RH(%) | Time(s) | CO2(ppm) | Slope
2017-07-28 12:11 | 0x00 | Data | 492 | 33.29 | 36.89 | 0 | 492 | -0.061818
2017-07-28 12:12 | 0x00 | Data | 492 | 32.85 | 38.44 | 30 | 495
2017-07-28 12:12 | 0x00 | Data | 495 | 32.5 | 39.86 | 60 | 493
2017-07-28 12:13 | 0x00 | Data | 493 | 32.2 | 41.45 | 90 | 494
2017-07-28 12:13 | 0x00 | Data | 494 | 31.95 | 43.05 | 120 | 491
2017-07-28 12:14 | 0x00 | Data | 491 | 31.75 | 44.56 | 150 | 489
2017-07-28 12:14 | 0x00 | Data | 489 | 31.53 | 46.08 | 180 | 487
2017-07-28 12:15 | 0x00 | Data | 487 | 31.3 | 47.56 | 210 | 484
2017-07-28 12:15 | 0x00 | Data | 484 | 31.12 | 49.3 | 240 | 481
2017-07-28 12:16 | 0x00 | Data | 481 | 30.93 | 52.41 | 270 | 479
2017-07-28 12:16 | 0x00 | Data | 479 | 30.79 | 55.1 | 300 | 476
2017-07-28 12:17 | 0x00 | Data | 476 | 30.65 | 57.46
Measurement 3
Date | Status | Type | CO2(ppm) | Temp(°C) | RH(%) | Time(s) | CO2(ppm) | Slope
2017-07-28 12:20 | 0x00 | Data | 491 | 28.94 | 61.03 | 0 | 491 | -0.015035
2017-07-28 12:21 | 0x00 | Data | 494 | 28.65 | 60.48 | 30 | 494
2017-07-28 12:21 | 0x00 | Data | 496 | 28.29 | 60.42 | 60 | 496
2017-07-28 12:22 | 0x00 | Data | 496 | 28.08 | 62.38 | 90 | 496
2017-07-28 12:22 | 0x00 | Data | 497 | 27.99 | 63.78 | 120 | 497
2017-07-28 12:23 | 0x00 | Data | 497 | 27.94 | 64.95 | 150 | 497
2017-07-28 12:23 | 0x00 | Data | 496 | 27.95 | 65.9 | 180 | 496
2017-07-28 12:24 | 0x00 | Data | 495 | 28.04 | 66.68 | 210 | 495
2017-07-28 12:24 | 0x00 | Data | 496 | 28.14 | 67.4 | 240 | 496
2017-07-28 12:25 | 0x00 | Data | 490 | 28.26 | 68.02 | 270 | 490
2017-07-28 12:25 | 0x00 | Data | 490 | 28.38 | 68.62 | 300 | 490
2017-07-28 12:26 | 0x00 | Data | 487 | 28.49 | 69.12 | 330 | 487
| Measurement Times |  |  |  |  | Average Slope: |  | -0.038749
| # | Start Time | Stop Time |  |  | Average Temp: |  | 33.2928 | 306.2928
| 1 | 12:01 | 12:06
| 2 | 12:11 | 12:16
| 3 | 12:20 | 12:25
All Measurements
Date | Status | Type | CO2(ppm) | Temp(°C) | RH(%)
2017-07-28 11:48 | 0x00 | Data | 494 | 35.16 | 54.35
2017-07-28 11:49 | 0x00 | Data | 495 | 36.03 | 52.15
2017-07-28 11:49 | 0x00 | Data | 494 | 36.82 | 49.97
2017-07-28 11:50 | 0x00 | Data | 487 | 38.03 | 47.2
2017-07-28 11:50 | 0x00 | Data | 481 | 38.96 | 45.08
2017-07-28 11:51 | 0x00 | Data | 481 | 40 | 42.79
2017-07-28 11:51 | 0x00 | Data | 481 | 40.67 | 40.98
2017-07-28 11:52 | 0x00 | Data | 477 | 41.48 | 39.93
2017-07-28 11:52 | 0x00 | Data | 487 | 41.86 | 39.33
2017-07-28 11:53 | 0x00 | Data | 480 | 42.2 | 39.27
2017-07-28 11:53 | 0x00 | Data | 478 | 41.93 | 37.62
2017-07-28 11:54 | 0x00 | Data | 487 | 42.1 | 37.02
2017-07-28 11:54 | 0x00 | Data | 524 | 43.33 | 33.31
2017-07-28 11:55 | 0x00 | Data | 518 | 44.05 | 31.55
2017-07-28 11:55 | 0x00 | Data | 514 | 44.64 | 30.2
2017-07-28 11:56 | 0x00 | Data | 512 | 45.26 | 29.28
2017-07-28 11:56 | 0x00 | Data | 505 | 46.02 | 28.67
2017-07-28 11:57 | 0x00 | Data | 508 | 46.71 | 27.96
2017-07-28 11:57 | 0x00 | Data | 506 | 47.69 | 26.78
2017-07-28 11:58 | 0x00 | Data | 503 | 48.36 | 26.2
2017-07-28 11:58 | 0x00 | Data | 510 | 48.4 | 25.83
2017-07-28 11:59 | 0x00 | Data | 505 | 48.22 | 25.76
2017-07-28 11:59 | 0x00 | Data | 503 | 47.46 | 25.32
2017-07-28 12:00 | 0x00 | Data | 513 | 46.51 | 24.49
2017-07-28 12:00 | 0x00 | Data | 510 | 45.53 | 24.7
2017-07-28 12:01 | 0x00 | Data | 516 | 44.54 | 25.01
2017-07-28 12:01 | 0x00 | Data | 536 | 43.65 | 26.07
2017-07-28 12:02 | 0x00 | Data | 523 | 42.74 | 26.81
2017-07-28 12:02 | 0x00 | Data | 530 | 41.82 | 28.44
2017-07-28 12:03 | 0x00 | Data | 532 | 41.06 | 30.27
2017-07-28 12:03 | 0x00 | Data | 530 | 40.37 | 32.03
2017-07-28 12:04 | 0x00 | Data | 531 | 39.81 | 33.72
2017-07-28 12:04 | 0x00 | Data | 530 | 39.26 | 35.27
2017-07-28 12:05 | 0x00 | Data | 528 | 38.77 | 36.83
2017-07-28 12:05 | 0x00 | Data | 528 | 38.34 | 38.21
2017-07-28 12:06 | 0x00 | Data | 519 | 37.93 | 39.6
2017-07-28 12:06 | 0x00 | Data | 516 | 37.56 | 40.92
2017-07-28 12:07 | 0x00 | Data | 513 | 37.22 | 42.17
2017-07-28 12:07 | 0x00 | Data | 509 | 36.89 | 43.37
2017-07-28 12:08 | 0x00 | Data | 505 | 36.62 | 44.34
2017-07-28 12:08 | 0x00 | Data | 467 | 36.29 | 36.53
2017-07-28 12:09 | 0x00 | Data | 468 | 35.83 | 34.28
2017-07-28 12:09 | 0x00 | Data | 470 | 35.38 | 34.19
2017-07-28 12:10 | 0x00 | Data | 468 | 34.9 | 34.98
2017-07-28 12:10 | 0x00 | Data | 472 | 34.4 | 35.51
2017-07-28 12:11 | 0x00 | Data | 471 | 33.87 | 36.43
2017-07-28 12:11 | 0x00 | Data | 492 | 33.29 | 36.89
2017-07-28 12:12 | 0x00 | Data | 492 | 32.85 | 38.44
2017-07-28 12:12 | 0x00 | Data | 495 | 32.5 | 39.86
2017-07-28 12:13 | 0x00 | Data | 493 | 32.2 | 41.45
2017-07-28 12:13 | 0x00 | Data | 494 | 31.95 | 43.05
2017-07-28 12:14 | 0x00 | Data | 491 | 31.75 | 44.56
2017-07-28 12:14 | 0x00 | Data | 489 | 31.53 | 46.08
2017-07-28 12:15 | 0x00 | Data | 487 | 31.3 | 47.56
2017-07-28 12:15 | 0x00 | Data | 484 | 31.12 | 49.3
2017-07-28 12:16 | 0x00 | Data | 481 | 30.93 | 52.41
2017-07-28 12:16 | 0x00 | Data | 479 | 30.79 | 55.1
2017-07-28 12:17 | 0x00 | Data | 476 | 30.65 | 57.46
2017-07-28 12:17 | 0x00 | Data | 473 | 30.48 | 59.66
2017-07-28 12:18 | 0x00 | Data | 476 | 30.4 | 62.04
2017-07-28 12:18 | 0x00 | Data | 485 | 30.14 | 63.3
2017-07-28 12:19 | 0x00 | Data | 486 | 29.88 | 62.01
2017-07-28 12:19 | 0x00 | Data | 488 | 29.5 | 59.72
2017-07-28 12:20 | 0x00 | Data | 488 | 29.24 | 61.09
2017-07-28 12:20 | 0x00 | Data | 491 | 28.94 | 61.03
2017-07-28 12:21 | 0x00 | Data | 494 | 28.65 | 60.48
2017-07-28 12:21 | 0x00 | Data | 496 | 28.29 | 60.42
2017-07-28 12:22 | 0x00 | Data | 496 | 28.08 | 62.38
2017-07-28 12:22 | 0x00 | Data | 497 | 27.99 | 63.78
2017-07-28 12:23 | 0x00 | Data | 497 | 27.94 | 64.95
2017-07-28 12:23 | 0x00 | Data | 496 | 27.95 | 65.9
2017-07-28 12:24 | 0x00 | Data | 495 | 28.04 | 66.68
2017-07-28 12:24 | 0x00 | Data | 496 | 28.14 | 67.4
2017-07-28 12:25 | 0x00 | Data | 490 | 28.26 | 68.02
2017-07-28 12:25 | 0x00 | Data | 490 | 28.38 | 68.62
2017-07-28 12:26 | 0x00 | Data | 487 | 28.49 | 69.12
2017-07-28 12:26 | 0x00 | Data | 489 | 28.61 | 69.63
2017-07-28 12:27 | 0x00 | Data | 489 | 28.78 | 70.85
2017-07-28 12:27 | 0x00 | Data | 475 | 29.31 | 71.06
2017-07-28 12:28 | 0x00 | Data | 480 | 31.25 | 67.13
2017-07-28 12:28 | 0x00 | Data | 478 | 32.85 | 60.57
2017-07-28 12:29 | 0x00 | Data | 474 | 34.34 | 57.52
2017-07-28 12:29 | 0x00 | Data | 473 | 35.58 | 56.11
2017-07-28 12:30 | 0x00 | Data | 481 | 36.99 | 54.41

## 3C
Flux Measurement 3: Sensor C
Measurement 1
Date | Status | Type | CO2(ppm) | Temp(°C) | RH(%) | Time(s) | CO2(ppm) | Slope
2017-07-28 15:59 | 0x00 | Data | 445 | 36.35 | 76.67 | 0 | 445 | 0.0081585
2017-07-28 16:00 | 0x00 | Data | 448 | 35.71 | 79.67 | 30 | 448
2017-07-28 16:00 | 0x00 | Data | 458 | 35.23 | 82.05 | 60 | 458
2017-07-28 16:01 | 0x00 | Data | 458 | 34.85 | 83.71 | 90 | 458
2017-07-28 16:01 | 0x00 | Data | 454 | 34.55 | 84.89 | 120 | 454
2017-07-28 16:02 | 0x00 | Data | 454 | 34.29 | 85.82 | 150 | 454
2017-07-28 16:02 | 0x00 | Data | 453 | 34.06 | 86.3 | 180 | 453
2017-07-28 16:03 | 0x00 | Data | 454 | 33.83 | 86.53 | 210 | 454
2017-07-28 16:03 | 0x00 | Data | 455 | 33.64 | 86.86 | 240 | 455
2017-07-28 16:04 | 0x00 | Data | 456 | 33.49 | 87.31 | 270 | 456
2017-07-28 16:04 | 0x00 | Data | 453 | 33.33 | 87.54 | 300 | 453
2017-07-28 16:05 | 0x00 | Data | 450 | 33.21 | 87.68 | 330 | 450
Measurement 2
Date | Status | Type | CO2(ppm) | Temp(°C) | RH(%) | Time(s) | CO2(ppm) | Slope
2017-07-28 16:08 | 0x00 | Data | 454 | 32.09 | 72.61 | 0 | 454 | -0.0075758
2017-07-28 16:09 | 0x00 | Data | 454 | 31.88 | 75.45 | 30 | 454
2017-07-28 16:09 | 0x00 | Data | 455 | 31.69 | 77.36 | 60 | 455
2017-07-28 16:10 | 0x00 | Data | 456 | 31.55 | 78.63 | 90 | 456
2017-07-28 16:10 | 0x00 | Data | 456 | 31.39 | 79.59 | 120 | 456
2017-07-28 16:11 | 0x00 | Data | 458 | 31.3 | 80.45 | 150 | 458
2017-07-28 16:11 | 0x00 | Data | 457 | 31.22 | 81.2 | 180 | 457
2017-07-28 16:12 | 0x00 | Data | 458 | 31.18 | 81.91 | 210 | 458
2017-07-28 16:12 | 0x00 | Data | 455 | 31.16 | 82.5 | 240 | 455
2017-07-28 16:13 | 0x00 | Data | 453 | 31.16 | 83.04 | 270 | 453
2017-07-28 16:13 | 0x00 | Data | 452 | 31.19 | 83.49 | 300 | 452
2017-07-28 16:14 | 0x00 | Data | 451 | 31.24 | 83.88 | 330 | 451
Measurement 3
Date | Status | Type | CO2(ppm) | Temp(°C) | RH(%) | Time(s) | CO2(ppm) | Slope
2017-07-28 16:17 | 0x00 | Data | 456 | 30.76 | 75.16 | 0 | 456 | -0.015152
2017-07-28 16:18 | 0x00 | Data | 457 | 30.52 | 76.95 | 30 | 457
2017-07-28 16:18 | 0x00 | Data | 457 | 30.3 | 78.57 | 60 | 457
2017-07-28 16:19 | 0x00 | Data | 454 | 30.14 | 79.79 | 90 | 454
2017-07-28 16:19 | 0x00 | Data | 456 | 30.04 | 80.77 | 120 | 456
2017-07-28 16:20 | 0x00 | Data | 455 | 29.95 | 81.58 | 150 | 455
2017-07-28 16:20 | 0x00 | Data | 451 | 29.9 | 82.31 | 180 | 451
2017-07-28 16:21 | 0x00 | Data | 455 | 29.86 | 82.98 | 210 | 455
2017-07-28 16:21 | 0x00 | Data | 453 | 29.82 | 83.54 | 240 | 453
2017-07-28 16:22 | 0x00 | Data | 456 | 29.81 | 84.05 | 270 | 456
2017-07-28 16:22 | 0x00 | Data | 452 | 29.78 | 84.56 | 300 | 452
2017-07-28 16:23 | 0x00 | Data | 450 | 29.8 | 85.01 | 330 | 450
| Measurement Times |  |  |  |  | Average Slope: |  | -0.0048563
| # | Start Time | Stop Time |  |  | Average Temp: |  | 31.9519 | 304.9519
| 1 | 3:59 | 4:04
| 2 | 4:08 | 4:13
| 3 | 4:17 | 4:22
All Measurements
Date | Status | Type | CO2(ppm) | Temp(°C) | RH(%)
2017-07-28 15:56 | 0x00 | Data | 487 | 32.16 | 90.03
2017-07-28 15:57 | 0x00 | Data | 463 | 33.63 | 85.94
2017-07-28 15:57 | 0x00 | Data | 456 | 34.95 | 82.14
2017-07-28 15:58 | 0x00 | Data | 455 | 36.15 | 78.4
2017-07-28 15:58 | 0x00 | Data | 454 | 37.18 | 74.7
2017-07-28 15:59 | 0x00 | Data | 444 | 37.24 | 74.24
2017-07-28 15:59 | 0x00 | Data | 445 | 36.35 | 76.67
2017-07-28 16:00 | 0x00 | Data | 448 | 35.71 | 79.67
2017-07-28 16:00 | 0x00 | Data | 458 | 35.23 | 82.05
2017-07-28 16:01 | 0x00 | Data | 458 | 34.85 | 83.71
2017-07-28 16:01 | 0x00 | Data | 454 | 34.55 | 84.89
2017-07-28 16:02 | 0x00 | Data | 454 | 34.29 | 85.82
2017-07-28 16:02 | 0x00 | Data | 453 | 34.06 | 86.3
2017-07-28 16:03 | 0x00 | Data | 454 | 33.83 | 86.53
2017-07-28 16:03 | 0x00 | Data | 455 | 33.64 | 86.86
2017-07-28 16:04 | 0x00 | Data | 456 | 33.49 | 87.31
2017-07-28 16:04 | 0x00 | Data | 453 | 33.33 | 87.54
2017-07-28 16:05 | 0x00 | Data | 450 | 33.21 | 87.68
2017-07-28 16:05 | 0x00 | Data | 450 | 33 | 87.14
2017-07-28 16:06 | 0x00 | Data | 453 | 32.87 | 85.01
2017-07-28 16:06 | 0x00 | Data | 451 | 32.76 | 80.94
2017-07-28 16:07 | 0x00 | Data | 453 | 32.59 | 78.11
2017-07-28 16:07 | 0x00 | Data | 454 | 32.44 | 76.32
2017-07-28 16:08 | 0x00 | Data | 452 | 32.31 | 75.16
2017-07-28 16:08 | 0x00 | Data | 454 | 32.09 | 72.61
2017-07-28 16:09 | 0x00 | Data | 454 | 31.88 | 75.45
2017-07-28 16:09 | 0x00 | Data | 455 | 31.69 | 77.36
2017-07-28 16:10 | 0x00 | Data | 456 | 31.55 | 78.63
2017-07-28 16:10 | 0x00 | Data | 456 | 31.39 | 79.59
2017-07-28 16:11 | 0x00 | Data | 458 | 31.3 | 80.45
2017-07-28 16:11 | 0x00 | Data | 457 | 31.22 | 81.2
2017-07-28 16:12 | 0x00 | Data | 458 | 31.18 | 81.91
2017-07-28 16:12 | 0x00 | Data | 455 | 31.16 | 82.5
2017-07-28 16:13 | 0x00 | Data | 453 | 31.16 | 83.04
2017-07-28 16:13 | 0x00 | Data | 452 | 31.19 | 83.49
2017-07-28 16:14 | 0x00 | Data | 451 | 31.24 | 83.88
2017-07-28 16:14 | 0x00 | Data | 450 | 31.28 | 83.88
2017-07-28 16:15 | 0x00 | Data | 451 | 31.28 | 81.46
2017-07-28 16:15 | 0x00 | Data | 451 | 31.26 | 78.86
2017-07-28 16:16 | 0x00 | Data | 452 | 31.25 | 77.21
2017-07-28 16:16 | 0x00 | Data | 454 | 31.13 | 76.09
2017-07-28 16:17 | 0x00 | Data | 452 | 30.93 | 74.96
2017-07-28 16:17 | 0x00 | Data | 456 | 30.76 | 75.16
2017-07-28 16:18 | 0x00 | Data | 457 | 30.52 | 76.95
2017-07-28 16:18 | 0x00 | Data | 457 | 30.3 | 78.57
2017-07-28 16:19 | 0x00 | Data | 454 | 30.14 | 79.79
2017-07-28 16:19 | 0x00 | Data | 456 | 30.04 | 80.77
2017-07-28 16:20 | 0x00 | Data | 455 | 29.95 | 81.58
2017-07-28 16:20 | 0x00 | Data | 451 | 29.9 | 82.31
2017-07-28 16:21 | 0x00 | Data | 455 | 29.86 | 82.98
2017-07-28 16:21 | 0x00 | Data | 453 | 29.82 | 83.54
2017-07-28 16:22 | 0x00 | Data | 456 | 29.81 | 84.05
2017-07-28 16:22 | 0x00 | Data | 452 | 29.78 | 84.56
2017-07-28 16:23 | 0x00 | Data | 450 | 29.8 | 85.01
2017-07-28 16:23 | 0x00 | Data | 454 | 30.04 | 85.54
2017-07-28 16:24 | 0x00 | Data | 455 | 31.16 | 84.73
2017-07-28 16:24 | 0x00 | Data | 454 | 32.09 | 83.15
2017-07-28 16:25 | 0x00 | Data | 454 | 32.85 | 81.46
2017-07-28 16:25 | 0x00 | Data | 449 | 33.55 | 79.87
2017-07-28 16:26 | 0x00 | Data | 451 | 34.24 | 78.02
2017-07-28 16:26 | 0x00 | Data | 448 | 34.89 | 76.17
2017-07-28 16:27 | 0x00 | Data | 448 | 35.48 | 74.44
2017-07-28 16:27 | 0x00 | Data | 451 | 36.04 | 72.67
2017-07-28 16:28 | 0x00 | Data | 448 | 36.52 | 71.12
2017-07-28 16:28 | 0x00 | Data | 448 | 36.82 | 69.96
2017-07-28 16:29 | 0x00 | Data | 446 | 37.04 | 68.74

## 3D
Flux Measurement 3: Sensor D
Measurement 1
Date | Status | Type | CO2(ppm) | Temp(°C) | RH(%) | Time(s) | CO2(ppm) | Slope
2017-07-28 15:59 | 0x00 | Data | 506 | 31.83 | 73.23 | 0 | 506 | -0.0095571
2017-07-28 16:00 | 0x00 | Data | 509 | 31.64 | 74.84 | 30 | 509
2017-07-28 16:00 | 0x00 | Data | 506 | 31.49 | 76.38 | 60 | 506
2017-07-28 16:01 | 0x00 | Data | 506 | 31.36 | 77.5 | 90 | 506
2017-07-28 16:01 | 0x00 | Data | 507 | 31.3 | 78.2 | 120 | 507
2017-07-28 16:02 | 0x00 | Data | 505 | 31.22 | 78.69 | 150 | 505
2017-07-28 16:02 | 0x00 | Data | 509 | 31.14 | 79.12 | 180 | 509
2017-07-28 16:03 | 0x00 | Data | 506 | 31.08 | 79.47 | 210 | 506
2017-07-28 16:03 | 0x00 | Data | 508 | 31.02 | 79.79 | 240 | 508
2017-07-28 16:04 | 0x00 | Data | 507 | 30.96 | 80.05 | 270 | 507
2017-07-28 16:04 | 0x00 | Data | 504 | 30.93 | 80.28 | 300 | 504
2017-07-28 16:05 | 0x00 | Data | 501 | 30.86 | 80.48 | 330 | 501
Measurement 2
Date | Status | Type | CO2(ppm) | Temp(°C) | RH(%) | Time(s) | CO2(ppm) | Slope
2017-07-28 16:08 | 0x00 | Data | 501 | 31.12 | 60.33 | 0 | 501 | -0.0051282
2017-07-28 16:09 | 0x00 | Data | 503 | 30.89 | 62.1 | 30 | 503
2017-07-28 16:09 | 0x00 | Data | 501 | 30.73 | 64.27 | 60 | 501
2017-07-28 16:10 | 0x00 | Data | 504 | 30.63 | 66.02 | 90 | 504
2017-07-28 16:10 | 0x00 | Data | 503 | 30.58 | 67.43 | 120 | 503
2017-07-28 16:11 | 0x00 | Data | 504 | 30.53 | 68.65 | 150 | 504
2017-07-28 16:11 | 0x00 | Data | 501 | 30.51 | 69.84 | 180 | 501
2017-07-28 16:12 | 0x00 | Data | 503 | 30.5 | 70.76 | 210 | 503
2017-07-28 16:12 | 0x00 | Data | 505 | 30.56 | 71.5 | 240 | 505
2017-07-28 16:13 | 0x00 | Data | 501 | 30.62 | 72.16 | 270 | 501
2017-07-28 16:13 | 0x00 | Data | 504 | 30.71 | 72.73 | 300 | 504
2017-07-28 16:14 | 0x00 | Data | 496 | 30.81 | 73.2 | 330 | 496
Measurement 3
Date | Status | Type | CO2(ppm) | Temp(°C) | RH(%) | Time(s) | CO2(ppm) | Slope
2017-07-28 16:17 | 0x00 | Data | 497 | 30.81 | 57.2 | 0 | 497 | 0.0094406
2017-07-28 16:18 | 0x00 | Data | 500 | 30.56 | 57.89 | 30 | 500
2017-07-28 16:18 | 0x00 | Data | 500 | 30.35 | 59.96 | 60 | 500
2017-07-28 16:19 | 0x00 | Data | 501 | 30.25 | 61.8 | 90 | 501
2017-07-28 16:19 | 0x00 | Data | 500 | 30.18 | 63.45 | 120 | 500
2017-07-28 16:20 | 0x00 | Data | 501 | 30.16 | 64.76 | 150 | 501
2017-07-28 16:20 | 0x00 | Data | 498 | 30.19 | 65.99 | 180 | 498
2017-07-28 16:21 | 0x00 | Data | 503 | 30.22 | 67.07 | 210 | 503
2017-07-28 16:21 | 0x00 | Data | 503 | 30.24 | 67.99 | 240 | 503
2017-07-28 16:22 | 0x00 | Data | 503 | 30.24 | 68.95 | 270 | 503
2017-07-28 16:22 | 0x00 | Data | 500 | 30.28 | 69.81 | 300 | 500
2017-07-28 16:23 | 0x00 | Data | 501 | 30.35 | 70.43 | 330 | 501
| Measurement Times |  |  |  |  | Average Slope: |  | -0.0017483
| # | Start Time | Stop Time |  |  | Average Temp: |  | 30.7458 | 303.7458
| 1 | 3:59 | 4:04
| 2 | 4:08 | 4:13
| 3 | 4:17 | 4:22
All Measurements
Date | Status | Type | CO2(ppm) | Temp(°C) | RH(%)
2017-07-28 15:56 | 0x00 | Data | 507 | 30.66 | 87.54
2017-07-28 15:57 | 0x00 | Data | 508 | 30.65 | 86.24
2017-07-28 15:57 | 0x00 | Data | 514 | 30.74 | 83.88
2017-07-28 15:58 | 0x00 | Data | 512 | 31.13 | 80.89
2017-07-28 15:58 | 0x00 | Data | 507 | 31.15 | 77.39
2017-07-28 15:59 | 0x00 | Data | 510 | 32.08 | 73.77
2017-07-28 15:59 | 0x00 | Data | 506 | 31.83 | 73.23
2017-07-28 16:00 | 0x00 | Data | 509 | 31.64 | 74.84
2017-07-28 16:00 | 0x00 | Data | 506 | 31.49 | 76.38
2017-07-28 16:01 | 0x00 | Data | 506 | 31.36 | 77.5
2017-07-28 16:01 | 0x00 | Data | 507 | 31.3 | 78.2
2017-07-28 16:02 | 0x00 | Data | 505 | 31.22 | 78.69
2017-07-28 16:02 | 0x00 | Data | 509 | 31.14 | 79.12
2017-07-28 16:03 | 0x00 | Data | 506 | 31.08 | 79.47
2017-07-28 16:03 | 0x00 | Data | 508 | 31.02 | 79.79
2017-07-28 16:04 | 0x00 | Data | 507 | 30.96 | 80.05
2017-07-28 16:04 | 0x00 | Data | 504 | 30.93 | 80.28
2017-07-28 16:05 | 0x00 | Data | 501 | 30.86 | 80.48
2017-07-28 16:05 | 0x00 | Data | 505 | 30.93 | 80.37
2017-07-28 16:06 | 0x00 | Data | 502 | 31.05 | 77.53
2017-07-28 16:06 | 0x00 | Data | 504 | 31.07 | 73.86
2017-07-28 16:07 | 0x00 | Data | 498 | 31.2 | 69.27
2017-07-28 16:07 | 0x00 | Data | 496 | 31.26 | 67.43
2017-07-28 16:08 | 0x00 | Data | 496 | 31.23 | 63.63
2017-07-28 16:08 | 0x00 | Data | 501 | 31.12 | 60.33
2017-07-28 16:09 | 0x00 | Data | 503 | 30.89 | 62.1
2017-07-28 16:09 | 0x00 | Data | 501 | 30.73 | 64.27
2017-07-28 16:10 | 0x00 | Data | 504 | 30.63 | 66.02
2017-07-28 16:10 | 0x00 | Data | 503 | 30.58 | 67.43
2017-07-28 16:11 | 0x00 | Data | 504 | 30.53 | 68.65
2017-07-28 16:11 | 0x00 | Data | 501 | 30.51 | 69.84
2017-07-28 16:12 | 0x00 | Data | 503 | 30.5 | 70.76
2017-07-28 16:12 | 0x00 | Data | 505 | 30.56 | 71.5
2017-07-28 16:13 | 0x00 | Data | 501 | 30.62 | 72.16
2017-07-28 16:13 | 0x00 | Data | 504 | 30.71 | 72.73
2017-07-28 16:14 | 0x00 | Data | 496 | 30.81 | 73.2
2017-07-28 16:14 | 0x00 | Data | 498 | 30.96 | 73.14
2017-07-28 16:15 | 0x00 | Data | 500 | 31.09 | 67.99
2017-07-28 16:15 | 0x00 | Data | 502 | 31.21 | 63.94
2017-07-28 16:16 | 0x00 | Data | 499 | 31.19 | 60.11
2017-07-28 16:16 | 0x00 | Data | 497 | 31.14 | 58.43
2017-07-28 16:17 | 0x00 | Data | 496 | 30.99 | 57.93
2017-07-28 16:17 | 0x00 | Data | 497 | 30.81 | 57.2
2017-07-28 16:18 | 0x00 | Data | 500 | 30.56 | 57.89
2017-07-28 16:18 | 0x00 | Data | 500 | 30.35 | 59.96
2017-07-28 16:19 | 0x00 | Data | 501 | 30.25 | 61.8
2017-07-28 16:19 | 0x00 | Data | 500 | 30.18 | 63.45
2017-07-28 16:20 | 0x00 | Data | 501 | 30.16 | 64.76
2017-07-28 16:20 | 0x00 | Data | 498 | 30.19 | 65.99
2017-07-28 16:21 | 0x00 | Data | 503 | 30.22 | 67.07
2017-07-28 16:21 | 0x00 | Data | 503 | 30.24 | 67.99
2017-07-28 16:22 | 0x00 | Data | 503 | 30.24 | 68.95
2017-07-28 16:22 | 0x00 | Data | 500 | 30.28 | 69.81
2017-07-28 16:23 | 0x00 | Data | 501 | 30.35 | 70.43
2017-07-28 16:23 | 0x00 | Data | 505 | 30.83 | 70.11
2017-07-28 16:24 | 0x00 | Data | 495 | 32.34 | 67.07
2017-07-28 16:24 | 0x00 | Data | 498 | 33.48 | 64.12
2017-07-28 16:25 | 0x00 | Data | 494 | 34.77 | 61.7
2017-07-28 16:25 | 0x00 | Data | 510 | 35.25 | 60.24
2017-07-28 16:26 | 0x00 | Data | 506 | 36.09 | 59.35
2017-07-28 16:26 | 0x00 | Data | 505 | 37.06 | 57.05

## 4C
Flux Measurement 4: Sensor C
Measurement 1
Date | Status | Type | CO2(ppm) | Temp(°C) | RH(%) | Time(s) | CO2(ppm) | Slope
2017-07-28 19:53 | 0x00 | Data | 469 | 25.94 | 101 | 0 | 469 | -0.032751
2017-07-28 19:54 | 0x00 | Data | 471 | 25.96 | 100.95 | 30 | 471
2017-07-28 19:54 | 0x00 | Data | 469 | 25.98 | 100.79 | 60 | 469
2017-07-28 19:55 | 0x00 | Data | 470 | 26 | 100.74 | 90 | 470
2017-07-28 19:55 | 0x00 | Data | 467 | 26 | 100.58 | 120 | 467
2017-07-28 19:56 | 0x00 | Data | 466 | 26.02 | 100.42 | 150 | 466
2017-07-28 19:56 | 0x00 | Data | 468 | 26.04 | 100.21 | 180 | 468
2017-07-28 19:57 | 0x00 | Data | 466 | 26.06 | 100.1 | 210 | 466
2017-07-28 19:57 | 0x00 | Data | 465 | 26.06 | 99.94 | 240 | 465
2017-07-28 19:58 | 0x00 | Data | 463 | 26.08 | 99.78 | 270 | 463
2017-07-28 19:58 | 0x00 | Data | 462 | 26.08 | 99.68 | 300 | 462
2017-07-28 19:59 | 0x00 | Data | 457 | 26.1 | 99.52 | 330 | 457
Measurement 2
Date | Status | Type | CO2(ppm) | Temp(°C) | RH(%) | Time(s) | CO2(ppm) | Slope
2017-07-28 20:03 | 0x00 | Data | 457 | 26.05 | 96.05 | 0 | 457 | -0.024825
2017-07-28 20:04 | 0x00 | Data | 458 | 26 | 95.49 | 30 | 458
2017-07-28 20:04 | 0x00 | Data | 460 | 25.97 | 95.38 | 60 | 460
2017-07-28 20:05 | 0x00 | Data | 458 | 25.94 | 95.43 | 90 | 458
2017-07-28 20:05 | 0x00 | Data | 460 | 25.9 | 95.54 | 120 | 460
2017-07-28 20:06 | 0x00 | Data | 459 | 25.89 | 95.7 | 150 | 459
2017-07-28 20:06 | 0x00 | Data | 456 | 25.86 | 95.86 | 180 | 456
2017-07-28 20:07 | 0x00 | Data | 458 | 25.85 | 95.97 | 210 | 458
2017-07-28 20:07 | 0x00 | Data | 455 | 25.84 | 96.08 | 240 | 455
2017-07-28 20:08 | 0x00 | Data | 452 | 25.82 | 96.21 | 270 | 452
2017-07-28 20:08 | 0x00 | Data | 453 | 25.81 | 96.29 | 300 | 453
2017-07-28 20:09 | 0x00 | Data | 449 | 25.8 | 96.39 | 330 | 449
Measurement 3
Date | Status | Type | CO2(ppm) | Temp(°C) | RH(%) | Time(s) | CO2(ppm) | Slope
2017-07-28 20:12 | 0x00 | Data | 458 | 25.54 | 90.85 | 0 | 458 | -0.035315
2017-07-28 20:13 | 0x00 | Data | 456 | 25.5 | 91.12 | 30 | 456
2017-07-28 20:13 | 0x00 | Data | 457 | 25.45 | 91.83 | 60 | 457
2017-07-28 20:14 | 0x00 | Data | 458 | 25.41 | 92.51 | 90 | 458
2017-07-28 20:14 | 0x00 | Data | 458 | 25.38 | 93.09 | 120 | 458
2017-07-28 20:15 | 0x00 | Data | 456 | 25.35 | 93.55 | 150 | 456
2017-07-28 20:15 | 0x00 | Data | 455 | 25.36 | 93.96 | 180 | 455
2017-07-28 20:16 | 0x00 | Data | 452 | 25.36 | 94.31 | 210 | 452
2017-07-28 20:16 | 0x00 | Data | 454 | 25.36 | 94.61 | 240 | 454
2017-07-28 20:17 | 0x00 | Data | 451 | 25.38 | 94.89 | 270 | 451
2017-07-28 20:17 | 0x00 | Data | 446 | 25.38 | 95.11 | 300 | 446
2017-07-28 20:18 | 0x00 | Data | 446 | 25.41 | 95.27 | 330 | 446
| Measurement Times |  |  |  |  | Average slope: |  | -0.030963
| # | Start Time | Stop Time |  |  | Average Temp: |  | 25.7758 | 298.7758
| 1 | 7:53 | 7:58
| 2 | 8:03 | 8:08
| 3 | 8:12 | 8:17
All Measurements
Date | Status | Type | CO2(ppm) | Temp(°C) | RH(%)
2017-07-28 19:51 | 0x00 | Data | 636 | 25.78 | 104.23
2017-07-28 19:51 | 0x00 | Data | 501 | 25.78 | 103.51
2017-07-28 19:52 | 0x00 | Data | 486 | 25.8 | 102.58
2017-07-28 19:52 | 0x00 | Data | 477 | 25.85 | 101.58
2017-07-28 19:53 | 0x00 | Data | 475 | 25.86 | 100.84
2017-07-28 19:53 | 0x00 | Data | 469 | 25.94 | 101
2017-07-28 19:54 | 0x00 | Data | 471 | 25.96 | 100.95
2017-07-28 19:54 | 0x00 | Data | 469 | 25.98 | 100.79
2017-07-28 19:55 | 0x00 | Data | 470 | 26 | 100.74
2017-07-28 19:55 | 0x00 | Data | 467 | 26 | 100.58
2017-07-28 19:56 | 0x00 | Data | 466 | 26.02 | 100.42
2017-07-28 19:56 | 0x00 | Data | 468 | 26.04 | 100.21
2017-07-28 19:57 | 0x00 | Data | 466 | 26.06 | 100.1
2017-07-28 19:57 | 0x00 | Data | 465 | 26.06 | 99.94
2017-07-28 19:58 | 0x00 | Data | 463 | 26.08 | 99.78
2017-07-28 19:58 | 0x00 | Data | 462 | 26.08 | 99.68
2017-07-28 19:59 | 0x00 | Data | 457 | 26.1 | 99.52
2017-07-28 19:59 | 0x00 | Data | 452 | 26.11 | 99.39
2017-07-28 20:00 | 0x00 | Data | 452 | 26.14 | 99.2
2017-07-28 20:00 | 0x00 | Data | 455 | 26.18 | 98.88
2017-07-28 20:01 | 0x00 | Data | 455 | 26.16 | 98.35
2017-07-28 20:01 | 0x00 | Data | 459 | 26.14 | 97.93
2017-07-28 20:02 | 0x00 | Data | 457 | 26.14 | 97.45
2017-07-28 20:02 | 0x00 | Data | 456 | 26.11 | 97.03
2017-07-28 20:03 | 0x00 | Data | 457 | 26.06 | 96.5
2017-07-28 20:03 | 0x00 | Data | 457 | 26.05 | 96.05
2017-07-28 20:04 | 0x00 | Data | 458 | 26 | 95.49
2017-07-28 20:04 | 0x00 | Data | 460 | 25.97 | 95.38
2017-07-28 20:05 | 0x00 | Data | 458 | 25.94 | 95.43
2017-07-28 20:05 | 0x00 | Data | 460 | 25.9 | 95.54
2017-07-28 20:06 | 0x00 | Data | 459 | 25.89 | 95.7
2017-07-28 20:06 | 0x00 | Data | 456 | 25.86 | 95.86
2017-07-28 20:07 | 0x00 | Data | 458 | 25.85 | 95.97
2017-07-28 20:07 | 0x00 | Data | 455 | 25.84 | 96.08
2017-07-28 20:08 | 0x00 | Data | 452 | 25.82 | 96.21
2017-07-28 20:08 | 0x00 | Data | 453 | 25.81 | 96.29
2017-07-28 20:09 | 0x00 | Data | 449 | 25.8 | 96.39
2017-07-28 20:09 | 0x00 | Data | 447 | 25.82 | 96.45
2017-07-28 20:10 | 0x00 | Data | 450 | 25.81 | 95.81
2017-07-28 20:10 | 0x00 | Data | 452 | 25.75 | 93.96
2017-07-28 20:11 | 0x00 | Data | 454 | 25.72 | 92.79
2017-07-28 20:11 | 0x00 | Data | 449 | 25.66 | 91.99
2017-07-28 20:12 | 0x00 | Data | 452 | 25.6 | 91.12
2017-07-28 20:12 | 0x00 | Data | 458 | 25.54 | 90.85
2017-07-28 20:13 | 0x00 | Data | 456 | 25.5 | 91.12
2017-07-28 20:13 | 0x00 | Data | 457 | 25.45 | 91.83
2017-07-28 20:14 | 0x00 | Data | 458 | 25.41 | 92.51
2017-07-28 20:14 | 0x00 | Data | 458 | 25.38 | 93.09
2017-07-28 20:15 | 0x00 | Data | 456 | 25.35 | 93.55
2017-07-28 20:15 | 0x00 | Data | 455 | 25.36 | 93.96
2017-07-28 20:16 | 0x00 | Data | 452 | 25.36 | 94.31
2017-07-28 20:16 | 0x00 | Data | 454 | 25.36 | 94.61
2017-07-28 20:17 | 0x00 | Data | 451 | 25.38 | 94.89
2017-07-28 20:17 | 0x00 | Data | 446 | 25.38 | 95.11
2017-07-28 20:18 | 0x00 | Data | 446 | 25.41 | 95.27
2017-07-28 20:18 | 0x00 | Data | 446 | 25.4 | 95.46
2017-07-28 20:19 | 0x00 | Data | 448 | 25.42 | 95.46
2017-07-28 20:19 | 0x00 | Data | 452 | 25.4 | 95.16
2017-07-28 20:20 | 0x00 | Data | 451 | 25.36 | 93.69
2017-07-28 20:20 | 0x00 | Data | 455 | 25.31 | 91.39
2017-07-28 20:21 | 0x00 | Data | 453 | 25.25 | 90.14
2017-07-28 20:21 | 0x00 | Data | 454 | 25.18 | 89.34
2017-07-28 20:22 | 0x00 | Data | 456 | 25.1 | 88.77
2017-07-28 20:22 | 0x00 | Data | 456 | 25.02 | 87.76
2017-07-28 20:23 | 0x00 | Data | 451 | 24.96 | 86.67
2017-07-28 20:23 | 0x00 | Data | 453 | 24.89 | 88.07

## 4D
Flux Measurement 4: Sensor D
Measurement 1
Date | Status | Type | CO2(ppm) | Temp(°C) | RH(%) | Time(s) | CO2(ppm) | Slope
2017-07-28 19:53 | 0x00 | Data | 473 | 26.57 | 76.61 | 0 | 473 | -0.021445
2017-07-28 19:54 | 0x00 | Data | 473 | 26.55 | 75.31 | 30 | 473
2017-07-28 19:54 | 0x00 | Data | 473 | 26.52 | 75.86 | 60 | 473
2017-07-28 19:55 | 0x00 | Data | 475 | 26.53 | 76.64 | 90 | 475
2017-07-28 19:55 | 0x00 | Data | 475 | 26.51 | 77.45 | 120 | 475
2017-07-28 19:56 | 0x00 | Data | 474 | 26.53 | 78.08 | 150 | 474
2017-07-28 19:56 | 0x00 | Data | 472 | 26.54 | 78.63 | 180 | 472
2017-07-28 19:57 | 0x00 | Data | 471 | 26.56 | 79.15 | 210 | 471
2017-07-28 19:57 | 0x00 | Data | 470 | 26.57 | 79.67 | 240 | 470
2017-07-28 19:58 | 0x00 | Data | 470 | 26.59 | 80.11 | 270 | 470
2017-07-28 19:58 | 0x00 | Data | 469 | 26.59 | 80.48 | 300 | 469
2017-07-28 19:59 | 0x00 | Data | 465 | 26.6 | 80.83 | 330 | 465
Measurement 2
Date | Status | Type | CO2(ppm) | Temp(°C) | RH(%) | Time(s) | CO2(ppm) | Slope
2017-07-28 20:03 | 0x00 | Data | 474 | 26.58 | 69.3 | 0 | 474 | -0.027972
2017-07-28 20:04 | 0x00 | Data | 472 | 26.49 | 69.72 | 30 | 472
2017-07-28 20:04 | 0x00 | Data | 475 | 26.44 | 70.7 | 60 | 475
2017-07-28 20:05 | 0x00 | Data | 475 | 26.41 | 71.77 | 90 | 475
2017-07-28 20:05 | 0x00 | Data | 476 | 26.41 | 72.78 | 120 | 476
2017-07-28 20:06 | 0x00 | Data | 475 | 26.39 | 73.74 | 150 | 475
2017-07-28 20:06 | 0x00 | Data | 474 | 26.38 | 74.53 | 180 | 474
2017-07-28 20:07 | 0x00 | Data | 472 | 26.37 | 75.28 | 210 | 472
2017-07-28 20:07 | 0x00 | Data | 470 | 26.37 | 75.97 | 240 | 470
2017-07-28 20:08 | 0x00 | Data | 467 | 26.38 | 76.55 | 270 | 467
2017-07-28 20:08 | 0x00 | Data | 468 | 26.37 | 77.13 | 300 | 468
2017-07-28 20:09 | 0x00 | Data | 464 | 26.37 | 77.65 | 330 | 464
Measurement 3
Date | Status | Type | CO2(ppm) | Temp(°C) | RH(%) | Time(s) | CO2(ppm) | Slope
2017-07-28 20:12 | 0x00 | Data | 476 | 26.15 | 70.94 | 0 | 476 | -0.028555
2017-07-28 20:13 | 0x00 | Data | 477 | 26.1 | 71.45 | 30 | 477
2017-07-28 20:13 | 0x00 | Data | 476 | 26.08 | 72.19 | 60 | 476
2017-07-28 20:14 | 0x00 | Data | 478 | 26.06 | 72.93 | 90 | 478
2017-07-28 20:14 | 0x00 | Data | 475 | 26.03 | 73.68 | 120 | 475
2017-07-28 20:15 | 0x00 | Data | 477 | 26.02 | 74.44 | 150 | 477
2017-07-28 20:15 | 0x00 | Data | 473 | 26.03 | 75.05 | 180 | 473
2017-07-28 20:16 | 0x00 | Data | 472 | 26.01 | 75.71 | 210 | 472
2017-07-28 20:16 | 0x00 | Data | 472 | 26 | 76.29 | 240 | 472
2017-07-28 20:17 | 0x00 | Data | 470 | 26.02 | 76.84 | 270 | 470
2017-07-28 20:17 | 0x00 | Data | 469 | 26.02 | 77.3 | 300 | 469
2017-07-28 20:18 | 0x00 | Data | 468 | 26.02 | 77.76 | 330 | 468
| Measurement Times |  |  |  |  | Average slope: |  | -0.025991
| # | Start Time | Stop Time |  |  | Average Temp: |  | 26.3378 | 299.3378
| 1 | 7:53 | 7:58
| 2 | 8:03 | 8:08
| 3 | 8:12 | 8:17
All Measurements
Date | Status | Type | CO2(ppm) | Temp(°C) | RH(%)
2017-07-28 19:49 | 0x00 | Data | 518 | 26.12 | 82.28
2017-07-28 19:50 | 0x00 | Data | 521 | 26.09 | 81.23
2017-07-28 19:50 | 0x00 | Data | 521 | 26.17 | 81.03
2017-07-28 19:51 | 0x00 | Data | 520 | 26.27 | 80.74
2017-07-28 19:51 | 0x00 | Data | 517 | 26.35 | 80.42
2017-07-28 19:52 | 0x00 | Data | 515 | 26.43 | 79.61
2017-07-28 19:52 | 0x00 | Data | 517 | 26.46 | 79.12
2017-07-28 19:53 | 0x00 | Data | 516 | 26.54 | 79.09
2017-07-28 19:53 | 0x00 | Data | 473 | 26.57 | 76.61
2017-07-28 19:54 | 0x00 | Data | 473 | 26.55 | 75.31
2017-07-28 19:54 | 0x00 | Data | 473 | 26.52 | 75.86
2017-07-28 19:55 | 0x00 | Data | 475 | 26.53 | 76.64
2017-07-28 19:55 | 0x00 | Data | 475 | 26.51 | 77.45
2017-07-28 19:56 | 0x00 | Data | 474 | 26.53 | 78.08
2017-07-28 19:56 | 0x00 | Data | 472 | 26.54 | 78.63
2017-07-28 19:57 | 0x00 | Data | 471 | 26.56 | 79.15
2017-07-28 19:57 | 0x00 | Data | 470 | 26.57 | 79.67
2017-07-28 19:58 | 0x00 | Data | 470 | 26.59 | 80.11
2017-07-28 19:58 | 0x00 | Data | 469 | 26.59 | 80.48
2017-07-28 19:59 | 0x00 | Data | 465 | 26.6 | 80.83
2017-07-28 19:59 | 0x00 | Data | 463 | 26.61 | 81.17
2017-07-28 20:00 | 0x00 | Data | 465 | 26.62 | 81.15
2017-07-28 20:00 | 0x00 | Data | 470 | 26.62 | 78.69
2017-07-28 20:01 | 0x00 | Data | 471 | 26.64 | 75.91
2017-07-28 20:01 | 0x00 | Data | 470 | 26.63 | 74.32
2017-07-28 20:02 | 0x00 | Data | 470 | 26.62 | 72.9
2017-07-28 20:02 | 0x00 | Data | 470 | 26.58 | 71.59
2017-07-28 20:03 | 0x00 | Data | 472 | 26.57 | 70.2
2017-07-28 20:03 | 0x00 | Data | 474 | 26.58 | 69.3
2017-07-28 20:04 | 0x00 | Data | 472 | 26.49 | 69.72
2017-07-28 20:04 | 0x00 | Data | 475 | 26.44 | 70.7
2017-07-28 20:05 | 0x00 | Data | 475 | 26.41 | 71.77
2017-07-28 20:05 | 0x00 | Data | 476 | 26.41 | 72.78
2017-07-28 20:06 | 0x00 | Data | 475 | 26.39 | 73.74
2017-07-28 20:06 | 0x00 | Data | 474 | 26.38 | 74.53
2017-07-28 20:07 | 0x00 | Data | 472 | 26.37 | 75.28
2017-07-28 20:07 | 0x00 | Data | 470 | 26.37 | 75.97
2017-07-28 20:08 | 0x00 | Data | 467 | 26.38 | 76.55
2017-07-28 20:08 | 0x00 | Data | 468 | 26.37 | 77.13
2017-07-28 20:09 | 0x00 | Data | 464 | 26.37 | 77.65
2017-07-28 20:09 | 0x00 | Data | 469 | 26.39 | 77.47
2017-07-28 20:10 | 0x00 | Data | 473 | 26.36 | 74.18
2017-07-28 20:10 | 0x00 | Data | 472 | 26.32 | 72.55
2017-07-28 20:11 | 0x00 | Data | 472 | 26.27 | 71.65
2017-07-28 20:11 | 0x00 | Data | 473 | 26.24 | 71.59
2017-07-28 20:12 | 0x00 | Data | 472 | 26.21 | 71.09
2017-07-28 20:12 | 0x00 | Data | 476 | 26.15 | 70.94
2017-07-28 20:13 | 0x00 | Data | 477 | 26.1 | 71.45
2017-07-28 20:13 | 0x00 | Data | 476 | 26.08 | 72.19
2017-07-28 20:14 | 0x00 | Data | 478 | 26.06 | 72.93
2017-07-28 20:14 | 0x00 | Data | 475 | 26.03 | 73.68
2017-07-28 20:15 | 0x00 | Data | 477 | 26.02 | 74.44
2017-07-28 20:15 | 0x00 | Data | 473 | 26.03 | 75.05
2017-07-28 20:16 | 0x00 | Data | 472 | 26.01 | 75.71
2017-07-28 20:16 | 0x00 | Data | 472 | 26 | 76.29
2017-07-28 20:17 | 0x00 | Data | 470 | 26.02 | 76.84
2017-07-28 20:17 | 0x00 | Data | 469 | 26.02 | 77.3
2017-07-28 20:18 | 0x00 | Data | 468 | 26.02 | 77.76
2017-07-28 20:18 | 0x00 | Data | 465 | 26.02 | 78.23
2017-07-28 20:19 | 0x00 | Data | 465 | 26.04 | 78.6
2017-07-28 20:19 | 0x00 | Data | 463 | 26.02 | 78.28
2017-07-28 20:20 | 0x00 | Data | 465 | 26.01 | 77.3
2017-07-28 20:20 | 0x00 | Data | 467 | 25.95 | 76.32
2017-07-28 20:21 | 0x00 | Data | 467 | 25.92 | 75.31

## 5C
Flux Measurement 5: Sensor C
Measurement 1
Date | Status | Type | CO2(ppm) | Temp(°C) | RH(%) | Time(s) | CO2(ppm) | Slope
2017-07-28 23:53 | 0x00 | Data | 498 | 23.93 | 100.21 | 0 | 498 | -0.023193
2017-07-28 23:54 | 0x00 | Data | 500 | 23.86 | 100.23 | 30 | 500
2017-07-28 23:54 | 0x00 | Data | 498 | 23.82 | 100.34 | 60 | 498
2017-07-28 23:55 | 0x00 | Data | 496 | 23.78 | 100.42 | 90 | 496
2017-07-28 23:55 | 0x00 | Data | 495 | 23.76 | 100.47 | 120 | 495
2017-07-28 23:56 | 0x00 | Data | 496 | 23.71 | 100.52 | 150 | 496
2017-07-28 23:56 | 0x00 | Data | 495 | 23.72 | 100.52 | 180 | 495
2017-07-28 23:57 | 0x00 | Data | 496 | 23.7 | 100.58 | 210 | 496
2017-07-28 23:57 | 0x00 | Data | 493 | 23.7 | 100.58 | 240 | 493
2017-07-28 23:58 | 0x00 | Data | 494 | 23.7 | 100.55 | 270 | 494
2017-07-28 23:58 | 0x00 | Data | 491 | 23.7 | 100.52 | 300 | 491
2017-07-28 23:59 | 0x00 | Data | 491 | 23.69 | 100.47 | 330 | 491
Measurement 2
Date | Status | Type | CO2(ppm) | Temp(°C) | RH(%) | Time(s) | CO2(ppm) | Slope
2017-07-29 00:02 | 0x00 | Data | 487 | 23.44 | 99.57 | 0 | 487 | -0.011538
2017-07-29 00:03 | 0x00 | Data | 485 | 23.43 | 99.73 | 30 | 485
2017-07-29 00:03 | 0x00 | Data | 485 | 23.42 | 99.84 | 60 | 485
2017-07-29 00:04 | 0x00 | Data | 487 | 23.41 | 99.94 | 90 | 487
2017-07-29 00:04 | 0x00 | Data | 486 | 23.41 | 99.99 | 120 | 486
2017-07-29 00:05 | 0x00 | Data | 488 | 23.43 | 100.07 | 150 | 488
2017-07-29 00:05 | 0x00 | Data | 485 | 23.43 | 100.13 | 180 | 485
2017-07-29 00:06 | 0x00 | Data | 483 | 23.44 | 100.15 | 210 | 483
2017-07-29 00:06 | 0x00 | Data | 487 | 23.46 | 100.15 | 240 | 487
2017-07-29 00:07 | 0x00 | Data | 483 | 23.48 | 100.18 | 270 | 483
2017-07-29 00:07 | 0x00 | Data | 483 | 23.49 | 100.15 | 300 | 483
2017-07-29 00:08 | 0x00 | Data | 482 | 23.5 | 100.13 | 330 | 482
Measurement 3
Date | Status | Type | CO2(ppm) | Temp(°C) | RH(%) | Time(s) | CO2(ppm) | Slope
2017-07-29 00:11 | 0x00 | Data | 481 | 23.23 | 99.02 | 0 | 481 | 0.01014
2017-07-29 00:12 | 0x00 | Data | 481 | 23.17 | 99.41 | 30 | 481
2017-07-29 00:12 | 0x00 | Data | 484 | 23.14 | 99.57 | 60 | 484
2017-07-29 00:13 | 0x00 | Data | 484 | 23.1 | 99.44 | 90 | 484
2017-07-29 00:13 | 0x00 | Data | 485 | 23.06 | 99.36 | 120 | 485
2017-07-29 00:14 | 0x00 | Data | 485 | 23.03 | 99.31 | 150 | 485
2017-07-29 00:14 | 0x00 | Data | 486 | 23.01 | 99.25 | 180 | 486
2017-07-29 00:15 | 0x00 | Data | 486 | 23 | 99.25 | 210 | 486
2017-07-29 00:15 | 0x00 | Data | 489 | 22.99 | 99.31 | 240 | 489
2017-07-29 00:16 | 0x00 | Data | 485 | 22.99 | 99.31 | 270 | 485
2017-07-29 00:16 | 0x00 | Data | 483 | 23 | 99.36 | 300 | 483
2017-07-29 00:17 | 0x00 | Data | 484 | 23.01 | 99.36 | 330 | 484
| Measurement Times |  |  |  |  | Average slope: |  | -0.0081974
| # | Start Time | Stop Time |  |  | Average Temp: |  | 23.4206 | 296.4206
| 1 | 23:53 | 23:58
| 2 | 0:02 | 0:07
| 3 | 0:11 | 0:16
All Measurements
Date | Status | Type | CO2(ppm) | Temp(°C) | RH(%)
2017-07-28 23:51 | 0x00 | Data | 531 | 24.46 | 103.23
2017-07-28 23:51 | 0x00 | Data | 520 | 24.38 | 102.69
2017-07-28 23:52 | 0x00 | Data | 516 | 24.26 | 101.85
2017-07-28 23:52 | 0x00 | Data | 508 | 24.14 | 100.95
2017-07-28 23:53 | 0x00 | Data | 503 | 24.03 | 100.37
2017-07-28 23:53 | 0x00 | Data | 498 | 23.93 | 100.21
2017-07-28 23:54 | 0x00 | Data | 500 | 23.86 | 100.23
2017-07-28 23:54 | 0x00 | Data | 498 | 23.82 | 100.34
2017-07-28 23:55 | 0x00 | Data | 496 | 23.78 | 100.42
2017-07-28 23:55 | 0x00 | Data | 495 | 23.76 | 100.47
2017-07-28 23:56 | 0x00 | Data | 496 | 23.71 | 100.52
2017-07-28 23:56 | 0x00 | Data | 495 | 23.72 | 100.52
2017-07-28 23:57 | 0x00 | Data | 496 | 23.7 | 100.58
2017-07-28 23:57 | 0x00 | Data | 493 | 23.7 | 100.58
2017-07-28 23:58 | 0x00 | Data | 494 | 23.7 | 100.55
2017-07-28 23:58 | 0x00 | Data | 491 | 23.7 | 100.52
2017-07-28 23:59 | 0x00 | Data | 491 | 23.69 | 100.47
2017-07-28 23:59 | 0x00 | Data | 491 | 23.66 | 100.31
2017-07-29 | 0x00 | Data | 486 | 23.63 | 100.21
2017-07-29 | 0x00 | Data | 486 | 23.6 | 100.1
2017-07-29 00:01 | 0x00 | Data | 486 | 23.56 | 99.92
2017-07-29 00:01 | 0x00 | Data | 485 | 23.52 | 99.78
2017-07-29 00:02 | 0x00 | Data | 486 | 23.48 | 99.62
2017-07-29 00:02 | 0x00 | Data | 487 | 23.44 | 99.57
2017-07-29 00:03 | 0x00 | Data | 485 | 23.43 | 99.73
2017-07-29 00:03 | 0x00 | Data | 485 | 23.42 | 99.84
2017-07-29 00:04 | 0x00 | Data | 487 | 23.41 | 99.94
2017-07-29 00:04 | 0x00 | Data | 486 | 23.41 | 99.99
2017-07-29 00:05 | 0x00 | Data | 488 | 23.43 | 100.07
2017-07-29 00:05 | 0x00 | Data | 485 | 23.43 | 100.13
2017-07-29 00:06 | 0x00 | Data | 483 | 23.44 | 100.15
2017-07-29 00:06 | 0x00 | Data | 487 | 23.46 | 100.15
2017-07-29 00:07 | 0x00 | Data | 483 | 23.48 | 100.18
2017-07-29 00:07 | 0x00 | Data | 483 | 23.49 | 100.15
2017-07-29 00:08 | 0x00 | Data | 482 | 23.5 | 100.13
2017-07-29 00:08 | 0x00 | Data | 481 | 23.51 | 99.99
2017-07-29 00:09 | 0x00 | Data | 480 | 23.49 | 99.76
2017-07-29 00:09 | 0x00 | Data | 483 | 23.46 | 99.41
2017-07-29 00:10 | 0x00 | Data | 481 | 23.4 | 99.04
2017-07-29 00:10 | 0x00 | Data | 482 | 23.34 | 98.88
2017-07-29 00:11 | 0x00 | Data | 482 | 23.28 | 98.94
2017-07-29 00:11 | 0x00 | Data | 481 | 23.23 | 99.02
2017-07-29 00:12 | 0x00 | Data | 481 | 23.17 | 99.41
2017-07-29 00:12 | 0x00 | Data | 484 | 23.14 | 99.57
2017-07-29 00:13 | 0x00 | Data | 484 | 23.1 | 99.44
2017-07-29 00:13 | 0x00 | Data | 485 | 23.06 | 99.36
2017-07-29 00:14 | 0x00 | Data | 485 | 23.03 | 99.31
2017-07-29 00:14 | 0x00 | Data | 486 | 23.01 | 99.25
2017-07-29 00:15 | 0x00 | Data | 486 | 23 | 99.25
2017-07-29 00:15 | 0x00 | Data | 489 | 22.99 | 99.31
2017-07-29 00:16 | 0x00 | Data | 485 | 22.99 | 99.31
2017-07-29 00:16 | 0x00 | Data | 483 | 23 | 99.36
2017-07-29 00:17 | 0x00 | Data | 484 | 23.01 | 99.36
2017-07-29 00:17 | 0x00 | Data | 482 | 22.96 | 99.15
2017-07-29 00:18 | 0x00 | Data | 481 | 22.91 | 99.09
2017-07-29 00:18 | 0x00 | Data | 482 | 22.85 | 98.94
2017-07-29 00:19 | 0x00 | Data | 482 | 22.76 | 98.78
2017-07-29 00:19 | 0x00 | Data | 484 | 22.68 | 98.72
2017-07-29 00:20 | 0x00 | Data | 481 | 22.58 | 98.62

## 5D
Flux Measurement 5: Sensor D
Measurement 1
Date | Status | Type | CO2(ppm) | Temp(°C) | RH(%) | Time(s) | CO2(ppm) | Slope
2017-07-28 23:53 | 0x00 | Data | 517 | 24.18 | 85.63 | 0 | 517 | -0.014219
2017-07-28 23:54 | 0x00 | Data | 516 | 24.18 | 85.74 | 30 | 516
2017-07-28 23:54 | 0x00 | Data | 519 | 24.18 | 86.05 | 60 | 519
2017-07-28 23:55 | 0x00 | Data | 516 | 24.16 | 86.41 | 90 | 516
2017-07-28 23:55 | 0x00 | Data | 519 | 24.16 | 86.75 | 120 | 519
2017-07-28 23:56 | 0x00 | Data | 516 | 24.15 | 87.2 | 150 | 516
2017-07-28 23:56 | 0x00 | Data | 516 | 24.17 | 87.54 | 180 | 516
2017-07-28 23:57 | 0x00 | Data | 519 | 24.16 | 87.9 | 210 | 519
2017-07-28 23:57 | 0x00 | Data | 514 | 24.18 | 88.27 | 240 | 514
2017-07-28 23:58 | 0x00 | Data | 515 | 24.18 | 88.55 | 270 | 515
2017-07-28 23:58 | 0x00 | Data | 514 | 24.21 | 88.77 | 300 | 514
2017-07-28 23:59 | 0x00 | Data | 511 | 24.22 | 88.99 | 330 | 511
Measurement 2
Date | Status | Type | CO2(ppm) | Temp(°C) | RH(%) | Time(s) | CO2(ppm) | Slope
2017-07-29 00:02 | 0x00 | Data | 510 | 23.96 | 81.23 | 0 | 510 | -0.011655
2017-07-29 00:03 | 0x00 | Data | 509 | 23.92 | 82.05 | 30 | 509
2017-07-29 00:03 | 0x00 | Data | 511 | 23.88 | 82.7 | 60 | 511
2017-07-29 00:04 | 0x00 | Data | 508 | 23.84 | 83.29 | 90 | 508
2017-07-29 00:04 | 0x00 | Data | 507 | 23.82 | 83.85 | 120 | 507
2017-07-29 00:05 | 0x00 | Data | 508 | 23.83 | 84.33 | 150 | 508
2017-07-29 00:05 | 0x00 | Data | 510 | 23.82 | 84.84 | 180 | 510
2017-07-29 00:06 | 0x00 | Data | 510 | 23.83 | 85.26 | 210 | 510
2017-07-29 00:06 | 0x00 | Data | 510 | 23.84 | 85.65 | 240 | 510
2017-07-29 00:07 | 0x00 | Data | 507 | 23.85 | 86.02 | 270 | 507
2017-07-29 00:07 | 0x00 | Data | 506 | 23.86 | 86.36 | 300 | 506
2017-07-29 00:08 | 0x00 | Data | 504 | 23.88 | 86.64 | 330 | 504
Measurement 3
Date | Status | Type | CO2(ppm) | Temp(°C) | RH(%) | Time(s) | CO2(ppm) | Slope
2017-07-29 00:11 | 0x00 | Data | 508 | 23.66 | 83.54 | 0 | 508 | 0.00034965
2017-07-29 00:12 | 0x00 | Data | 511 | 23.64 | 83.71 | 30 | 511
2017-07-29 00:12 | 0x00 | Data | 510 | 23.63 | 83.94 | 60 | 510
2017-07-29 00:13 | 0x00 | Data | 512 | 23.62 | 84.14 | 90 | 512
2017-07-29 00:13 | 0x00 | Data | 510 | 23.61 | 84.39 | 120 | 510
2017-07-29 00:14 | 0x00 | Data | 508 | 23.6 | 84.61 | 150 | 508
2017-07-29 00:14 | 0x00 | Data | 513 | 23.61 | 84.92 | 180 | 513
2017-07-29 00:15 | 0x00 | Data | 510 | 23.62 | 85.15 | 210 | 510
2017-07-29 00:15 | 0x00 | Data | 509 | 23.63 | 85.37 | 240 | 509
2017-07-29 00:16 | 0x00 | Data | 509 | 23.63 | 85.63 | 270 | 509
2017-07-29 00:16 | 0x00 | Data | 512 | 23.66 | 85.85 | 300 | 512
2017-07-29 00:17 | 0x00 | Data | 509 | 23.68 | 86.05 | 330 | 509
| Measurement Times |  |  |  |  | Average slope: |  | -0.0085082
| # | Start Time | Stop Time |  |  | Average Temp: |  | 23.8903 | 296.8903
| 1 | 23:53 | 23:58
| 2 | 0:02 | 0:07
| 3 | 0:11 | 0:16
All Measurements
Date | Status | Type | CO2(ppm) | Temp(°C) | RH(%)
2017-07-28 23:50 | 0x00 | Data | 524 | 24.3 | 88.21
2017-07-28 23:51 | 0x00 | Data | 524 | 24.24 | 87.93
2017-07-28 23:51 | 0x00 | Data | 517 | 24.22 | 87.2
2017-07-28 23:52 | 0x00 | Data | 514 | 24.23 | 86.92
2017-07-28 23:52 | 0x00 | Data | 513 | 24.21 | 86.61
2017-07-28 23:53 | 0x00 | Data | 514 | 24.19 | 85.91
2017-07-28 23:53 | 0x00 | Data | 517 | 24.18 | 85.63
2017-07-28 23:54 | 0x00 | Data | 516 | 24.18 | 85.74
2017-07-28 23:54 | 0x00 | Data | 519 | 24.18 | 86.05
2017-07-28 23:55 | 0x00 | Data | 516 | 24.16 | 86.41
2017-07-28 23:55 | 0x00 | Data | 519 | 24.16 | 86.75
2017-07-28 23:56 | 0x00 | Data | 516 | 24.15 | 87.2
2017-07-28 23:56 | 0x00 | Data | 516 | 24.17 | 87.54
2017-07-28 23:57 | 0x00 | Data | 519 | 24.16 | 87.9
2017-07-28 23:57 | 0x00 | Data | 514 | 24.18 | 88.27
2017-07-28 23:58 | 0x00 | Data | 515 | 24.18 | 88.55
2017-07-28 23:58 | 0x00 | Data | 514 | 24.21 | 88.77
2017-07-28 23:59 | 0x00 | Data | 511 | 24.22 | 88.99
2017-07-28 23:59 | 0x00 | Data | 509 | 24.2 | 88.44
2017-07-29 | 0x00 | Data | 514 | 24.18 | 86.98
2017-07-29 | 0x00 | Data | 514 | 24.15 | 85.34
2017-07-29 00:01 | 0x00 | Data | 509 | 24.12 | 83.15
2017-07-29 00:01 | 0x00 | Data | 508 | 24.06 | 81.2
2017-07-29 00:02 | 0x00 | Data | 505 | 24.01 | 80.25
2017-07-29 00:02 | 0x00 | Data | 510 | 23.96 | 81.23
2017-07-29 00:03 | 0x00 | Data | 509 | 23.92 | 82.05
2017-07-29 00:03 | 0x00 | Data | 511 | 23.88 | 82.7
2017-07-29 00:04 | 0x00 | Data | 508 | 23.84 | 83.29
2017-07-29 00:04 | 0x00 | Data | 507 | 23.82 | 83.85
2017-07-29 00:05 | 0x00 | Data | 508 | 23.83 | 84.33
2017-07-29 00:05 | 0x00 | Data | 510 | 23.82 | 84.84
2017-07-29 00:06 | 0x00 | Data | 510 | 23.83 | 85.26
2017-07-29 00:06 | 0x00 | Data | 510 | 23.84 | 85.65
2017-07-29 00:07 | 0x00 | Data | 507 | 23.85 | 86.02
2017-07-29 00:07 | 0x00 | Data | 506 | 23.86 | 86.36
2017-07-29 00:08 | 0x00 | Data | 504 | 23.88 | 86.64
2017-07-29 00:08 | 0x00 | Data | 508 | 23.88 | 86.69
2017-07-29 00:09 | 0x00 | Data | 509 | 23.86 | 86.13
2017-07-29 00:09 | 0x00 | Data | 510 | 23.82 | 85.63
2017-07-29 00:10 | 0x00 | Data | 509 | 23.78 | 85.12
2017-07-29 00:10 | 0x00 | Data | 511 | 23.74 | 84.5
2017-07-29 00:11 | 0x00 | Data | 512 | 23.68 | 83.77
2017-07-29 00:11 | 0x00 | Data | 508 | 23.66 | 83.54
2017-07-29 00:12 | 0x00 | Data | 511 | 23.64 | 83.71
2017-07-29 00:12 | 0x00 | Data | 510 | 23.63 | 83.94
2017-07-29 00:13 | 0x00 | Data | 512 | 23.62 | 84.14
2017-07-29 00:13 | 0x00 | Data | 510 | 23.61 | 84.39
2017-07-29 00:14 | 0x00 | Data | 508 | 23.6 | 84.61
2017-07-29 00:14 | 0x00 | Data | 513 | 23.61 | 84.92
2017-07-29 00:15 | 0x00 | Data | 510 | 23.62 | 85.15
2017-07-29 00:15 | 0x00 | Data | 509 | 23.63 | 85.37
2017-07-29 00:16 | 0x00 | Data | 509 | 23.63 | 85.63
2017-07-29 00:16 | 0x00 | Data | 512 | 23.66 | 85.85
2017-07-29 00:17 | 0x00 | Data | 509 | 23.68 | 86.05
2017-07-29 00:17 | 0x00 | Data | 509 | 23.68 | 86.02
2017-07-29 00:18 | 0x00 | Data | 508 | 23.65 | 85.63

## 6C
Flux Measurement 6: Sensor C
Measurement 1
Date | Status | Type | CO2(ppm) | Temp(°C) | RH(%) | Time(s) | CO2(ppm) | Slope
2017-07-29 03:49 | 0x00 | Data | 615 | 21.72 | 102.87 | 0 | 556 | -0.085664
2017-07-29 03:50 | 0x00 | Data | 556 | 21.62 | 102.48 | 30 | 519
2017-07-29 03:50 | 0x00 | Data | 519 | 21.5 | 102.06 | 60 | 513
2017-07-29 03:50 | 0x00 | Data | 513 | 21.44 | 102.06 | 90 | 511
2017-07-29 03:51 | 0x00 | Data | 511 | 21.4 | 102.22 | 120 | 511
2017-07-29 03:52 | 0x00 | Data | 511 | 21.4 | 102.33 | 150 | 508
2017-07-29 03:52 | 0x00 | Data | 508 | 21.38 | 102.35 | 180 | 508
2017-07-29 03:52 | 0x00 | Data | 508 | 21.38 | 102.33 | 210 | 509
2017-07-29 03:53 | 0x00 | Data | 509 | 21.4 | 102.33 | 240 | 507
2017-07-29 03:54 | 0x00 | Data | 507 | 21.42 | 102.33 | 270 | 507
2017-07-29 03:54 | 0x00 | Data | 507 | 21.45 | 102.33 | 300 | 506
2017-07-29 03:54 | 0x00 | Data | 506 | 21.48 | 102.27 | 330 | 506
Measurement 2
Date | Status | Type | CO2(ppm) | Temp(°C) | RH(%) | Time(s) | CO2(ppm) | Slope
2017-07-29 03:59 | 0x00 | Data | 498 | 21.24 | 101 | 0 | 498 | -0.0068765
2017-07-29 03:59 | 0x00 | Data | 502 | 21.18 | 101 | 30 | 502
2017-07-29 04:00 | 0x00 | Data | 502 | 21.15 | 101.03 | 60 | 502
2017-07-29 04:00 | 0x00 | Data | 503 | 21.12 | 101.11 | 90 | 503
2017-07-29 04:01 | 0x00 | Data | 504 | 21.1 | 101.24 | 120 | 504
2017-07-29 04:02 | 0x00 | Data | 502 | 21.11 | 101.4 | 150 | 502
2017-07-29 04:02 | 0x00 | Data | 501 | 21.14 | 101.53 | 180 | 501
2017-07-29 04:03 | 0x00 | Data | 502 | 21.15 | 101.58 | 210 | 502
2017-07-29 04:03 | 0x00 | Data | 499 | 21.19 | 101.64 | 240 | 499
2017-07-29 04:04 | 0x00 | Data | 501 | 21.24 | 101.69 | 270 | 501
2017-07-29 04:04 | 0x00 | Data | 498 | 21.28 | 101.69 | 300 | 498
2017-07-29 04:04 | 0x00 | Data | 499 | 21.32 | 101.72 | 330 | 499
Measurement 3
Date | Status | Type | CO2(ppm) | Temp(°C) | RH(%) | Time(s) | CO2(ppm) | Slope
2017-07-29 04:08 | 0x00 | Data | 492 | 21.03 | 100.63 | 0 | 492 | 0.011538
2017-07-29 04:08 | 0x00 | Data | 495 | 20.95 | 100.58 | 30 | 495
2017-07-29 04:09 | 0x00 | Data | 496 | 20.9 | 100.63 | 60 | 496
2017-07-29 04:10 | 0x00 | Data | 500 | 20.88 | 100.79 | 90 | 500
2017-07-29 04:10 | 0x00 | Data | 496 | 20.86 | 100.95 | 120 | 496
2017-07-29 04:10 | 0x00 | Data | 496 | 20.86 | 101.11 | 150 | 496
2017-07-29 04:11 | 0x00 | Data | 496 | 20.86 | 101.32 | 180 | 496
2017-07-29 04:12 | 0x00 | Data | 499 | 20.9 | 101.43 | 210 | 499
2017-07-29 04:12 | 0x00 | Data | 499 | 20.93 | 101.53 | 240 | 499
2017-07-29 04:12 | 0x00 | Data | 501 | 20.96 | 101.64 | 270 | 501
2017-07-29 04:13 | 0x00 | Data | 498 | 21.02 | 101.69 | 300 | 498
2017-07-29 04:14 | 0x00 | Data | 495 | 21.06 | 101.74 | 330 | 495
| Measurement Times |  |  |  |  | Average slope: |  | -0.027001
| # | Start Time | Stop Time |  |  | Average Temp: |  | 21.195 | 294.195
| 1 | 3:49 | 3:54
| 2 | 3:59 | 4:04
| 3 | 4:08 | 4:13
All Measurements
Date | Status | Type | CO2(ppm) | Temp(°C) | RH(%)
2017-07-29 03:49 | 0x00 | Data | 615 | 21.72 | 102.87
2017-07-29 03:50 | 0x00 | Data | 556 | 21.62 | 102.48
2017-07-29 03:50 | 0x00 | Data | 519 | 21.5 | 102.06
2017-07-29 03:50 | 0x00 | Data | 513 | 21.44 | 102.06
2017-07-29 03:51 | 0x00 | Data | 511 | 21.4 | 102.22
2017-07-29 03:52 | 0x00 | Data | 511 | 21.4 | 102.33
2017-07-29 03:52 | 0x00 | Data | 508 | 21.38 | 102.35
2017-07-29 03:52 | 0x00 | Data | 508 | 21.38 | 102.33
2017-07-29 03:53 | 0x00 | Data | 509 | 21.4 | 102.33
2017-07-29 03:54 | 0x00 | Data | 507 | 21.42 | 102.33
2017-07-29 03:54 | 0x00 | Data | 507 | 21.45 | 102.33
2017-07-29 03:54 | 0x00 | Data | 506 | 21.48 | 102.27
2017-07-29 03:55 | 0x00 | Data | 505 | 21.52 | 102.27
2017-07-29 03:56 | 0x00 | Data | 508 | 21.56 | 102.22
2017-07-29 03:56 | 0x00 | Data | 502 | 21.6 | 102.17
2017-07-29 03:56 | 0x00 | Data | 500 | 21.56 | 102.03
2017-07-29 03:57 | 0x00 | Data | 498 | 21.53 | 101.85
2017-07-29 03:58 | 0x00 | Data | 496 | 21.46 | 101.58
2017-07-29 03:58 | 0x00 | Data | 496 | 21.4 | 101.37
2017-07-29 03:58 | 0x00 | Data | 497 | 21.32 | 101.21
2017-07-29 03:59 | 0x00 | Data | 498 | 21.24 | 101
2017-07-29 03:59 | 0x00 | Data | 502 | 21.18 | 101
2017-07-29 04:00 | 0x00 | Data | 502 | 21.15 | 101.03
2017-07-29 04:00 | 0x00 | Data | 503 | 21.12 | 101.11
2017-07-29 04:01 | 0x00 | Data | 504 | 21.1 | 101.24
2017-07-29 04:02 | 0x00 | Data | 502 | 21.11 | 101.4
2017-07-29 04:02 | 0x00 | Data | 501 | 21.14 | 101.53
2017-07-29 04:03 | 0x00 | Data | 502 | 21.15 | 101.58
2017-07-29 04:03 | 0x00 | Data | 499 | 21.19 | 101.64
2017-07-29 04:04 | 0x00 | Data | 501 | 21.24 | 101.69
2017-07-29 04:04 | 0x00 | Data | 498 | 21.28 | 101.69
2017-07-29 04:04 | 0x00 | Data | 499 | 21.32 | 101.72
2017-07-29 04:05 | 0x00 | Data | 497 | 21.37 | 101.69
2017-07-29 04:06 | 0x00 | Data | 494 | 21.41 | 101.58
2017-07-29 04:06 | 0x00 | Data | 492 | 21.36 | 101.27
2017-07-29 04:06 | 0x00 | Data | 492 | 21.3 | 101.05
2017-07-29 04:07 | 0x00 | Data | 493 | 21.21 | 100.84
2017-07-29 04:08 | 0x00 | Data | 492 | 21.14 | 100.74
2017-07-29 04:08 | 0x00 | Data | 492 | 21.03 | 100.63
2017-07-29 04:08 | 0x00 | Data | 495 | 20.95 | 100.58
2017-07-29 04:09 | 0x00 | Data | 496 | 20.9 | 100.63
2017-07-29 04:10 | 0x00 | Data | 500 | 20.88 | 100.79
2017-07-29 04:10 | 0x00 | Data | 496 | 20.86 | 100.95
2017-07-29 04:10 | 0x00 | Data | 496 | 20.86 | 101.11
2017-07-29 04:11 | 0x00 | Data | 496 | 20.86 | 101.32
2017-07-29 04:12 | 0x00 | Data | 499 | 20.9 | 101.43
2017-07-29 04:12 | 0x00 | Data | 499 | 20.93 | 101.53
2017-07-29 04:12 | 0x00 | Data | 501 | 20.96 | 101.64
2017-07-29 04:13 | 0x00 | Data | 498 | 21.02 | 101.69
2017-07-29 04:14 | 0x00 | Data | 495 | 21.06 | 101.74
2017-07-29 04:14 | 0x00 | Data | 492 | 21.12 | 101.77
2017-07-29 04:14 | 0x00 | Data | 494 | 21.16 | 101.74
2017-07-29 04:15 | 0x00 | Data | 493 | 21.19 | 101.64
2017-07-29 04:16 | 0x00 | Data | 491 | 21.18 | 101.56
2017-07-29 04:16 | 0x00 | Data | 495 | 21.19 | 101.48
2017-07-29 04:16 | 0x00 | Data | 492 | 21.2 | 101.37

## 6D
Flux Measurement 6: Sensor D
Measurement 1
Date | Status | Type | CO2(ppm) | Temp(°C) | RH(%) | Time(s) | CO2(ppm) | Slope
2017-07-29 03:49 | 0x00 | Data | 524 | 22.47 | 86.95 | 0 | 524 | -0.011538
2017-07-29 03:50 | 0x00 | Data | 526 | 22.43 | 86.81 | 30 | 526
2017-07-29 03:50 | 0x00 | Data | 531 | 22.38 | 87.06 | 60 | 531
2017-07-29 03:51 | 0x00 | Data | 530 | 22.35 | 87.45 | 90 | 530
2017-07-29 03:51 | 0x00 | Data | 526 | 22.34 | 87.9 | 120 | 526
2017-07-29 03:52 | 0x00 | Data | 530 | 22.32 | 88.38 | 150 | 530
2017-07-29 03:52 | 0x00 | Data | 527 | 22.34 | 88.8 | 180 | 527
2017-07-29 03:53 | 0x00 | Data | 527 | 22.35 | 89.15 | 210 | 527
2017-07-29 03:53 | 0x00 | Data | 528 | 22.36 | 89.48 | 240 | 528
2017-07-29 03:54 | 0x00 | Data | 525 | 22.38 | 89.81 | 270 | 525
2017-07-29 03:54 | 0x00 | Data | 522 | 22.4 | 90.03 | 300 | 522
2017-07-29 03:55 | 0x00 | Data | 523 | 22.43 | 90.25 | 330 | 523
Measurement 2
Date | Status | Type | CO2(ppm) | Temp(°C) | RH(%) | Time(s) | CO2(ppm) | Slope
2017-07-29 03:59 | 0x00 | Data | 532 | 22.09 | 84.42 | 0 | 532 | -0.017133
2017-07-29 04:00 | 0x00 | Data | 531 | 22.05 | 84.89 | 30 | 531
2017-07-29 04:00 | 0x00 | Data | 532 | 22.01 | 85.4 | 60 | 532
2017-07-29 04:01 | 0x00 | Data | 530 | 21.98 | 85.85 | 90 | 530
2017-07-29 04:01 | 0x00 | Data | 530 | 21.94 | 86.3 | 120 | 530
2017-07-29 04:02 | 0x00 | Data | 528 | 21.94 | 86.69 | 150 | 528
2017-07-29 04:02 | 0x00 | Data | 532 | 21.94 | 87.09 | 180 | 532
2017-07-29 04:03 | 0x00 | Data | 529 | 21.95 | 87.43 | 210 | 529
2017-07-29 04:03 | 0x00 | Data | 526 | 21.97 | 87.74 | 240 | 526
2017-07-29 04:04 | 0x00 | Data | 527 | 21.98 | 88.04 | 270 | 527
2017-07-29 04:04 | 0x00 | Data | 528 | 22 | 88.3 | 300 | 528
2017-07-29 04:05 | 0x00 | Data | 526 | 22.03 | 88.21 | 330 | 526
Measurement 3
Date | Status | Type | CO2(ppm) | Temp(°C) | RH(%) | Time(s) | CO2(ppm) | Slope
2017-07-29 04:08 | 0x00 | Data | 526 | 21.72 | 82.67 | 0 | 526 | -0.016317
2017-07-29 04:09 | 0x00 | Data | 526 | 21.67 | 83.07 | 30 | 526
2017-07-29 04:09 | 0x00 | Data | 526 | 21.65 | 83.49 | 60 | 526
2017-07-29 04:10 | 0x00 | Data | 526 | 21.63 | 83.94 | 90 | 526
2017-07-29 04:10 | 0x00 | Data | 528 | 21.63 | 84.33 | 120 | 528
2017-07-29 04:11 | 0x00 | Data | 527 | 21.63 | 84.73 | 150 | 527
2017-07-29 04:11 | 0x00 | Data | 527 | 21.64 | 85.12 | 180 | 527
2017-07-29 04:12 | 0x00 | Data | 524 | 21.64 | 85.46 | 210 | 524
2017-07-29 04:12 | 0x00 | Data | 524 | 21.68 | 85.79 | 240 | 524
2017-07-29 04:13 | 0x00 | Data | 524 | 21.72 | 86.13 | 270 | 524
2017-07-29 04:13 | 0x00 | Data | 523 | 21.75 | 86.41 | 300 | 523
2017-07-29 04:14 | 0x00 | Data | 519 | 21.78 | 86.69 | 330 | 519
| Measurement Times |  |  |  |  | Average slope: |  | -0.014996
| # | Start Time | Stop Time |  |  | Average Temp: |  | 22.0158 | 295.0158
| 1 | 3:49 | 3:54
| 2 | 3:59 | 4:04
| 3 | 4:08 | 4:13
All Measurements
Date | Status | Type | CO2(ppm) | Temp(°C) | RH(%)
2017-07-29 03:47 | 0x00 | Data | 530 | 22.7 | 89.37
2017-07-29 03:47 | 0x00 | Data | 527 | 22.63 | 88.69
2017-07-29 03:48 | 0x00 | Data | 527 | 22.58 | 88.52
2017-07-29 03:48 | 0x00 | Data | 529 | 22.54 | 88.16
2017-07-29 03:49 | 0x00 | Data | 524 | 22.5 | 87.48
2017-07-29 03:49 | 0x00 | Data | 524 | 22.47 | 86.95
2017-07-29 03:50 | 0x00 | Data | 526 | 22.43 | 86.81
2017-07-29 03:50 | 0x00 | Data | 531 | 22.38 | 87.06
2017-07-29 03:51 | 0x00 | Data | 530 | 22.35 | 87.45
2017-07-29 03:51 | 0x00 | Data | 526 | 22.34 | 87.9
2017-07-29 03:52 | 0x00 | Data | 530 | 22.32 | 88.38
2017-07-29 03:52 | 0x00 | Data | 527 | 22.34 | 88.8
2017-07-29 03:53 | 0x00 | Data | 527 | 22.35 | 89.15
2017-07-29 03:53 | 0x00 | Data | 528 | 22.36 | 89.48
2017-07-29 03:54 | 0x00 | Data | 525 | 22.38 | 89.81
2017-07-29 03:54 | 0x00 | Data | 522 | 22.4 | 90.03
2017-07-29 03:55 | 0x00 | Data | 523 | 22.43 | 90.25
2017-07-29 03:55 | 0x00 | Data | 519 | 22.44 | 90.41
2017-07-29 03:56 | 0x00 | Data | 521 | 22.46 | 90.55
2017-07-29 03:56 | 0x00 | Data | 523 | 22.43 | 89.43
2017-07-29 03:57 | 0x00 | Data | 523 | 22.4 | 87.82
2017-07-29 03:57 | 0x00 | Data | 527 | 22.33 | 86.24
2017-07-29 03:58 | 0x00 | Data | 524 | 22.28 | 85.12
2017-07-29 03:58 | 0x00 | Data | 520 | 22.22 | 83.83
2017-07-29 03:59 | 0x00 | Data | 525 | 22.16 | 83.94
2017-07-29 03:59 | 0x00 | Data | 532 | 22.09 | 84.42
2017-07-29 04:00 | 0x00 | Data | 531 | 22.05 | 84.89
2017-07-29 04:00 | 0x00 | Data | 532 | 22.01 | 85.4
2017-07-29 04:01 | 0x00 | Data | 530 | 21.98 | 85.85
2017-07-29 04:01 | 0x00 | Data | 530 | 21.94 | 86.3
2017-07-29 04:02 | 0x00 | Data | 528 | 21.94 | 86.69
2017-07-29 04:02 | 0x00 | Data | 532 | 21.94 | 87.09
2017-07-29 04:03 | 0x00 | Data | 529 | 21.95 | 87.43
2017-07-29 04:03 | 0x00 | Data | 526 | 21.97 | 87.74
2017-07-29 04:04 | 0x00 | Data | 527 | 21.98 | 88.04
2017-07-29 04:04 | 0x00 | Data | 528 | 22 | 88.3
2017-07-29 04:05 | 0x00 | Data | 526 | 22.03 | 88.21
2017-07-29 04:05 | 0x00 | Data | 525 | 21.99 | 86.33
2017-07-29 04:06 | 0x00 | Data | 522 | 21.95 | 85.2
2017-07-29 04:06 | 0x00 | Data | 519 | 21.91 | 83.29
2017-07-29 04:07 | 0x00 | Data | 518 | 21.86 | 82.98
2017-07-29 04:07 | 0x00 | Data | 521 | 21.82 | 82.95
2017-07-29 04:08 | 0x00 | Data | 529 | 21.77 | 82.87
2017-07-29 04:08 | 0x00 | Data | 526 | 21.72 | 82.67
2017-07-29 04:09 | 0x00 | Data | 526 | 21.67 | 83.07
2017-07-29 04:09 | 0x00 | Data | 526 | 21.65 | 83.49
2017-07-29 04:10 | 0x00 | Data | 526 | 21.63 | 83.94
2017-07-29 04:10 | 0x00 | Data | 528 | 21.63 | 84.33
2017-07-29 04:11 | 0x00 | Data | 527 | 21.63 | 84.73
2017-07-29 04:11 | 0x00 | Data | 527 | 21.64 | 85.12
2017-07-29 04:12 | 0x00 | Data | 524 | 21.64 | 85.46
2017-07-29 04:12 | 0x00 | Data | 524 | 21.68 | 85.79
2017-07-29 04:13 | 0x00 | Data | 524 | 21.72 | 86.13
2017-07-29 04:13 | 0x00 | Data | 523 | 21.75 | 86.41
2017-07-29 04:14 | 0x00 | Data | 519 | 21.78 | 86.69
2017-07-29 04:14 | 0x00 | Data | 518 | 21.79 | 86.84
2017-07-29 04:15 | 0x00 | Data | 519 | 21.78 | 86.69

## 7C
Flux Measurement 7: Sensor C
Measurement 1
Date | Status | Type | CO2(ppm) | Temp(°C) | RH(%) | Time(s) | CO2(ppm) | Slope
2017-07-29 07:47 | 0x00 | Data | 549 | 24.22 | 100.05 | 0 | 549 | -0.049068
2017-07-29 07:48 | 0x00 | Data | 545 | 24.14 | 99.41 | 30 | 545
2017-07-29 07:48 | 0x00 | Data | 544 | 24.03 | 100.47 | 60 | 544
2017-07-29 07:49 | 0x00 | Data | 537 | 23.98 | 101.35 | 90 | 537
2017-07-29 07:49 | 0x00 | Data | 537 | 23.96 | 102.01 | 120 | 537
2017-07-29 07:50 | 0x00 | Data | 534 | 23.96 | 102.35 | 150 | 534
2017-07-29 07:50 | 0x00 | Data | 532 | 23.96 | 102.58 | 180 | 532
2017-07-29 07:51 | 0x00 | Data | 536 | 23.97 | 102.69 | 210 | 536
2017-07-29 07:51 | 0x00 | Data | 534 | 24.02 | 102.84 | 240 | 534
2017-07-29 07:52 | 0x00 | Data | 532 | 24.08 | 103.02 | 270 | 532
2017-07-29 07:52 | 0x00 | Data | 533 | 24.12 | 103.25 | 300 | 533
2017-07-29 07:53 | 0x00 | Data | 530 | 24.19 | 103.38 | 330 | 530
Measurement 2
Date | Status | Type | CO2(ppm) | Temp(°C) | RH(%) | Time(s) | CO2(ppm) | Slope
2017-07-29 07:56 | 0x00 | Data | 518 | 26.87 | 95.35 | 0 | 518 | -0.0012821
2017-07-29 07:57 | 0x00 | Data | 506 | 27.15 | 93.09 | 30 | 506
2017-07-29 07:57 | 0x00 | Data | 502 | 26.85 | 94.37 | 60 | 502
2017-07-29 07:58 | 0x00 | Data | 505 | 26.66 | 95.76 | 90 | 505
2017-07-29 07:58 | 0x00 | Data | 504 | 26.53 | 96.92 | 120 | 504
2017-07-29 07:59 | 0x00 | Data | 505 | 26.45 | 97.9 | 150 | 505
2017-07-29 07:59 | 0x00 | Data | 506 | 26.38 | 98.8 | 180 | 506
2017-07-29 08:00 | 0x00 | Data | 505 | 26.35 | 99.47 | 210 | 505
2017-07-29 08:00 | 0x00 | Data | 508 | 26.34 | 100.05 | 240 | 508
2017-07-29 08:01 | 0x00 | Data | 508 | 26.32 | 100.47 | 270 | 508
2017-07-29 08:01 | 0x00 | Data | 509 | 26.33 | 100.92 | 300 | 509
2017-07-29 08:02 | 0x00 | Data | 509 | 26.35 | 101.32 | 330 | 509
Measurement 3
Date | Status | Type | CO2(ppm) | Temp(°C) | RH(%) | Time(s) | CO2(ppm) | Slope
2017-07-29 08:06 | 0x00 | Data | 495 | 35.31 | 74.01 | 0 | 509 | -0.034343
2017-07-29 08:07 | 0x00 | Data | 495 | 34.34 | 78.4 | 30 | 519
2017-07-29 08:07 | 0x00 | Data | 509 | 33.67 | 81.86 | 60 | 516
2017-07-29 08:08 | 0x00 | Data | 519 | 33.14 | 84.28 | 90 | 520
2017-07-29 08:08 | 0x00 | Data | 516 | 32.73 | 85.96 | 120 | 514
2017-07-29 08:09 | 0x00 | Data | 520 | 32.33 | 87.29 | 150 | 503
2017-07-29 08:09 | 0x00 | Data | 514 | 32 | 88.35 | 180 | 509
2017-07-29 08:10 | 0x00 | Data | 503 | 31.7 | 89.21 | 210 | 505
2017-07-29 08:10 | 0x00 | Data | 509 | 31.44 | 90.03 | 240 | 505
2017-07-29 08:11 | 0x00 | Data | 505 | 31.18 | 90.71 | 270 | 512
2017-07-29 08:11 | 0x00 | Data | 505 | 30.96 | 91.53
2017-07-29 08:12 | 0x00 | Data | 512 | 30.85 | 92.21
| Measurement Times |  |  |  |  | Average slope: |  | -0.028231
| # | Start Time | Stop Time |  |  | Average Temp: |  | 27.6906 | 300.6906
| 1 | 7:47 | 7:52
| 2 | 7:56 | 8:01
| 3 | 8:06 | 8:11
All Measurements
Date | Status | Type | CO2(ppm) | Temp(°C) | RH(%)
2017-07-29 07:45 | 0x00 | Data | 1403 | 23.49 | 103.77
2017-07-29 07:45 | 0x00 | Data | 1119 | 23.38 | 103.51
2017-07-29 07:46 | 0x00 | Data | 798 | 23.34 | 103.07
2017-07-29 07:46 | 0x00 | Data | 670 | 23.47 | 102.33
2017-07-29 07:47 | 0x00 | Data | 601 | 23.48 | 101.72
2017-07-29 07:47 | 0x00 | Data | 549 | 24.22 | 100.05
2017-07-29 07:48 | 0x00 | Data | 545 | 24.14 | 99.41
2017-07-29 07:48 | 0x00 | Data | 544 | 24.03 | 100.47
2017-07-29 07:49 | 0x00 | Data | 537 | 23.98 | 101.35
2017-07-29 07:49 | 0x00 | Data | 537 | 23.96 | 102.01
2017-07-29 07:50 | 0x00 | Data | 534 | 23.96 | 102.35
2017-07-29 07:50 | 0x00 | Data | 532 | 23.96 | 102.58
2017-07-29 07:51 | 0x00 | Data | 536 | 23.97 | 102.69
2017-07-29 07:51 | 0x00 | Data | 534 | 24.02 | 102.84
2017-07-29 07:52 | 0x00 | Data | 532 | 24.08 | 103.02
2017-07-29 07:52 | 0x00 | Data | 533 | 24.12 | 103.25
2017-07-29 07:53 | 0x00 | Data | 530 | 24.19 | 103.38
2017-07-29 07:53 | 0x00 | Data | 523 | 24.37 | 103.36
2017-07-29 07:54 | 0x00 | Data | 518 | 25.5 | 100.84
2017-07-29 07:54 | 0x00 | Data | 509 | 26.42 | 98.17
2017-07-29 07:55 | 0x00 | Data | 516 | 26.61 | 96.82
2017-07-29 07:55 | 0x00 | Data | 512 | 26.34 | 97.16
2017-07-29 07:56 | 0x00 | Data | 514 | 26.09 | 97.19
2017-07-29 07:56 | 0x00 | Data | 518 | 26.87 | 95.35
2017-07-29 07:57 | 0x00 | Data | 506 | 27.15 | 93.09
2017-07-29 07:57 | 0x00 | Data | 502 | 26.85 | 94.37
2017-07-29 07:58 | 0x00 | Data | 505 | 26.66 | 95.76
2017-07-29 07:58 | 0x00 | Data | 504 | 26.53 | 96.92
2017-07-29 07:59 | 0x00 | Data | 505 | 26.45 | 97.9
2017-07-29 07:59 | 0x00 | Data | 506 | 26.38 | 98.8
2017-07-29 08:00 | 0x00 | Data | 505 | 26.35 | 99.47
2017-07-29 08:00 | 0x00 | Data | 508 | 26.34 | 100.05
2017-07-29 08:01 | 0x00 | Data | 508 | 26.32 | 100.47
2017-07-29 08:01 | 0x00 | Data | 509 | 26.33 | 100.92
2017-07-29 08:02 | 0x00 | Data | 509 | 26.35 | 101.32
2017-07-29 08:02 | 0x00 | Data | 516 | 26.4 | 101.48
2017-07-29 08:03 | 0x00 | Data | 509 | 27.5 | 99.78
2017-07-29 08:03 | 0x00 | Data | 510 | 29.52 | 92.16
2017-07-29 08:04 | 0x00 | Data | 507 | 31.14 | 86.47
2017-07-29 08:04 | 0x00 | Data | 508 | 32.42 | 82.76
2017-07-29 08:05 | 0x00 | Data | 511 | 33.65 | 79.24
2017-07-29 08:05 | 0x00 | Data | 498 | 34.67 | 76.03
2017-07-29 08:06 | 0x00 | Data | 507 | 35.41 | 73.35
2017-07-29 08:06 | 0x00 | Data | 495 | 35.31 | 74.01
2017-07-29 08:07 | 0x00 | Data | 495 | 34.34 | 78.4
2017-07-29 08:07 | 0x00 | Data | 509 | 33.67 | 81.86
2017-07-29 08:08 | 0x00 | Data | 519 | 33.14 | 84.28
2017-07-29 08:08 | 0x00 | Data | 516 | 32.73 | 85.96
2017-07-29 08:09 | 0x00 | Data | 520 | 32.33 | 87.29
2017-07-29 08:09 | 0x00 | Data | 514 | 32 | 88.35
2017-07-29 08:10 | 0x00 | Data | 503 | 31.7 | 89.21
2017-07-29 08:10 | 0x00 | Data | 509 | 31.44 | 90.03
2017-07-29 08:11 | 0x00 | Data | 505 | 31.18 | 90.71
2017-07-29 08:11 | 0x00 | Data | 505 | 30.96 | 91.53
2017-07-29 08:12 | 0x00 | Data | 512 | 30.85 | 92.21
2017-07-29 08:12 | 0x00 | Data | 509 | 30.72 | 90.52
2017-07-29 08:13 | 0x00 | Data | 509 | 30.53 | 89.37
2017-07-29 08:13 | 0x00 | Data | 505 | 30.37 | 88.1
2017-07-29 08:14 | 0x00 | Data | 508 | 30.18 | 87.71

## 7D
Flux Measurement 7: Sensor D
Measurement 1
Date | Status | Type | CO2(ppm) | Temp(°C) | RH(%) | Time(s) | CO2(ppm) | Slope
2017-07-29 07:47 | 0x00 | Data | 550 | 24.93 | 86.39 | 0 | 550 | -0.0016317
2017-07-29 07:48 | 0x00 | Data | 555 | 24.94 | 86.19 | 30 | 555
2017-07-29 07:48 | 0x00 | Data | 557 | 24.87 | 85.68 | 60 | 557
2017-07-29 07:49 | 0x00 | Data | 553 | 24.82 | 85.63 | 90 | 553
2017-07-29 07:49 | 0x00 | Data | 555 | 24.76 | 85.82 | 120 | 555
2017-07-29 07:50 | 0x00 | Data | 558 | 24.71 | 86.16 | 150 | 558
2017-07-29 07:50 | 0x00 | Data | 555 | 24.68 | 86.5 | 180 | 555
2017-07-29 07:51 | 0x00 | Data | 554 | 24.62 | 86.86 | 210 | 554
2017-07-29 07:51 | 0x00 | Data | 555 | 24.58 | 87.2 | 240 | 555
2017-07-29 07:52 | 0x00 | Data | 552 | 24.55 | 87.54 | 270 | 552
2017-07-29 07:52 | 0x00 | Data | 552 | 24.53 | 87.85 | 300 | 552
2017-07-29 07:53 | 0x00 | Data | 554 | 24.5 | 88.1 | 330 | 554
Measurement 2
Date | Status | Type | CO2(ppm) | Temp(°C) | RH(%) | Time(s) | CO2(ppm) | Slope
2017-07-29 07:56 | 0x00 | Data | 535 | 24.77 | 82.31 | 0 | 535 | 0.0038462
2017-07-29 07:57 | 0x00 | Data | 535 | 24.82 | 82.84 | 30 | 535
2017-07-29 07:57 | 0x00 | Data | 535 | 24.79 | 82.98 | 60 | 535
2017-07-29 07:58 | 0x00 | Data | 536 | 24.76 | 83.12 | 90 | 536
2017-07-29 07:58 | 0x00 | Data | 537 | 24.71 | 83.38 | 120 | 537
2017-07-29 07:59 | 0x00 | Data | 535 | 24.66 | 83.71 | 150 | 535
2017-07-29 07:59 | 0x00 | Data | 535 | 24.66 | 84.08 | 180 | 535
2017-07-29 08:00 | 0x00 | Data | 537 | 24.62 | 84.44 | 210 | 537
2017-07-29 08:00 | 0x00 | Data | 535 | 24.58 | 84.81 | 240 | 535
2017-07-29 08:01 | 0x00 | Data | 536 | 24.55 | 85.18 | 270 | 536
2017-07-29 08:01 | 0x00 | Data | 536 | 24.55 | 85.51 | 300 | 536
2017-07-29 08:02 | 0x00 | Data | 537 | 24.5 | 85.88 | 330 | 537
Measurement 3
Date | Status | Type | CO2(ppm) | Temp(°C) | RH(%) | Time(s) | CO2(ppm) | Slope
2017-07-29 08:06 | 0x00 | Data | 523 | 29.42 | 73.14 | 0 | 523 | 0.020513
2017-07-29 08:07 | 0x00 | Data | 521 | 29.28 | 72.67 | 30 | 521
2017-07-29 08:07 | 0x00 | Data | 524 | 29.14 | 73.71 | 60 | 524
2017-07-29 08:08 | 0x00 | Data | 524 | 28.96 | 74.5 | 90 | 524
2017-07-29 08:08 | 0x00 | Data | 526 | 28.77 | 75.19 | 120 | 526
2017-07-29 08:09 | 0x00 | Data | 527 | 28.58 | 75.8 | 150 | 527
2017-07-29 08:09 | 0x00 | Data | 529 | 28.4 | 76.41 | 180 | 529
2017-07-29 08:10 | 0x00 | Data | 528 | 28.21 | 76.95 | 210 | 528
2017-07-29 08:10 | 0x00 | Data | 525 | 28.02 | 77.5 | 240 | 525
2017-07-29 08:11 | 0x00 | Data | 531 | 27.86 | 78.02 | 270 | 531
2017-07-29 08:11 | 0x00 | Data | 530 | 27.7 | 78.52 | 300 | 530
2017-07-29 08:12 | 0x00 | Data | 526 | 27.55 | 78.98 | 330 | 526
| Measurement Times |  |  |  |  | Average slope: |  | 0.0075758
| # | Start Time | Stop Time |  |  | Average Temp: |  | 25.9542 | 298.9542
| 1 | 7:47 | 7:52
| 2 | 7:56 | 8:01
| 3 | 8:06 | 8:11
All Measurements
Date | Status | Type | CO2(ppm) | Temp(°C) | RH(%)
2017-07-29 03:47 | 0x00 | Data | 530 | 22.7 | 89.37
2017-07-29 03:47 | 0x00 | Data | 527 | 22.63 | 88.69
2017-07-29 03:48 | 0x00 | Data | 527 | 22.58 | 88.52
2017-07-29 03:48 | 0x00 | Data | 529 | 22.54 | 88.16
2017-07-29 03:49 | 0x00 | Data | 524 | 22.5 | 87.48
2017-07-29 03:49 | 0x00 | Data | 524 | 22.47 | 86.95
2017-07-29 03:50 | 0x00 | Data | 526 | 22.43 | 86.81
2017-07-29 03:50 | 0x00 | Data | 531 | 22.38 | 87.06
2017-07-29 03:51 | 0x00 | Data | 530 | 22.35 | 87.45
2017-07-29 03:51 | 0x00 | Data | 526 | 22.34 | 87.9
2017-07-29 03:52 | 0x00 | Data | 530 | 22.32 | 88.38
2017-07-29 03:52 | 0x00 | Data | 527 | 22.34 | 88.8
2017-07-29 03:53 | 0x00 | Data | 527 | 22.35 | 89.15
2017-07-29 03:53 | 0x00 | Data | 528 | 22.36 | 89.48
2017-07-29 03:54 | 0x00 | Data | 525 | 22.38 | 89.81
2017-07-29 03:54 | 0x00 | Data | 522 | 22.4 | 90.03
2017-07-29 03:55 | 0x00 | Data | 523 | 22.43 | 90.25
2017-07-29 03:55 | 0x00 | Data | 519 | 22.44 | 90.41
2017-07-29 03:56 | 0x00 | Data | 521 | 22.46 | 90.55
2017-07-29 03:56 | 0x00 | Data | 523 | 22.43 | 89.43
2017-07-29 03:57 | 0x00 | Data | 523 | 22.4 | 87.82
2017-07-29 03:57 | 0x00 | Data | 527 | 22.33 | 86.24
2017-07-29 03:58 | 0x00 | Data | 524 | 22.28 | 85.12
2017-07-29 03:58 | 0x00 | Data | 520 | 22.22 | 83.83
2017-07-29 03:59 | 0x00 | Data | 525 | 22.16 | 83.94
2017-07-29 03:59 | 0x00 | Data | 532 | 22.09 | 84.42
2017-07-29 04:00 | 0x00 | Data | 531 | 22.05 | 84.89
2017-07-29 04:00 | 0x00 | Data | 532 | 22.01 | 85.4
2017-07-29 04:01 | 0x00 | Data | 530 | 21.98 | 85.85
2017-07-29 04:01 | 0x00 | Data | 530 | 21.94 | 86.3
2017-07-29 04:02 | 0x00 | Data | 528 | 21.94 | 86.69
2017-07-29 04:02 | 0x00 | Data | 532 | 21.94 | 87.09
2017-07-29 04:03 | 0x00 | Data | 529 | 21.95 | 87.43
2017-07-29 04:03 | 0x00 | Data | 526 | 21.97 | 87.74
2017-07-29 04:04 | 0x00 | Data | 527 | 21.98 | 88.04
2017-07-29 04:04 | 0x00 | Data | 528 | 22 | 88.3
2017-07-29 04:05 | 0x00 | Data | 526 | 22.03 | 88.21
2017-07-29 04:05 | 0x00 | Data | 525 | 21.99 | 86.33
2017-07-29 04:06 | 0x00 | Data | 522 | 21.95 | 85.2
2017-07-29 04:06 | 0x00 | Data | 519 | 21.91 | 83.29
2017-07-29 04:07 | 0x00 | Data | 518 | 21.86 | 82.98
2017-07-29 04:07 | 0x00 | Data | 521 | 21.82 | 82.95
2017-07-29 04:08 | 0x00 | Data | 529 | 21.77 | 82.87
2017-07-29 04:08 | 0x00 | Data | 526 | 21.72 | 82.67
2017-07-29 04:09 | 0x00 | Data | 526 | 21.67 | 83.07
2017-07-29 04:09 | 0x00 | Data | 526 | 21.65 | 83.49
2017-07-29 04:10 | 0x00 | Data | 526 | 21.63 | 83.94
2017-07-29 04:10 | 0x00 | Data | 528 | 21.63 | 84.33
2017-07-29 04:11 | 0x00 | Data | 527 | 21.63 | 84.73
2017-07-29 04:11 | 0x00 | Data | 527 | 21.64 | 85.12
2017-07-29 04:12 | 0x00 | Data | 524 | 21.64 | 85.46
2017-07-29 04:12 | 0x00 | Data | 524 | 21.68 | 85.79
2017-07-29 04:13 | 0x00 | Data | 524 | 21.72 | 86.13
2017-07-29 04:13 | 0x00 | Data | 523 | 21.75 | 86.41
2017-07-29 04:14 | 0x00 | Data | 519 | 21.78 | 86.69
2017-07-29 04:14 | 0x00 | Data | 518 | 21.79 | 86.84
2017-07-29 04:15 | 0x00 | Data | 519 | 21.78 | 86.69